## items
Ítems del llamado Lp1415-18.Ampliación de Red de Media Tensión de Alimentador VMI 01, desde Puerto Casado hasta Toro Pampa, Departamento de Alto Paraguay. con ID: 349917
LOTE NRO: 1
LOTE 1, Contrato Abierto: No , Abastecimiento simultáneo: No
Ítem | Código Catálogo | Descripción del Bien | Unidad de Medida | Cantidad | Precio unitario (IVA incluído) | Precio total
1 | 72102201-010 | Excavación, erección y cimentación reforzada tipo II, poste de Hº Aº de 12 m 800 kgf. Todo tipo de terreno. | Unidad | 78
2 | 72102201-010 | Excavación, erección y cimentación reforzada tipo II, poste de Hº Aº de 12 m 500 kgf. Todo tipo de terreno. | Unidad | 47
3 | 72102201-010 | Excavación, erección y cimentación reforzada tipo II, poste de Hº Aº de 12 m 300 kgf. Todo tipo de terreno. | Unidad | 1.568
4 | 72102201-010 | Excavación, erección y cimentación reforzada tipo II, poste de Hº Aº de 15 m 800 kgf. Todo tipo de terreno. | Unidad | 6
5 | 72102201-010 | Montaje de estructura MT tipo EPMT 1 - Pasante. | Unidad | 360
6 | 72102201-010 | Montaje de estructura MT tipo EPMT 4. | Unidad | 1
7 | 72102201-010 | Montaje de estructura MT tipo EPMT 5. | Unidad | 5
8 | 72102201-010 | Montaje de estructura MT tipo EPMT 6. | Unidad | 11
9 | 72102201-010 | Montaje de estructura MT tipo EPMT1 R - Pasante con doble amarre del cabo mensajero. | Unidad | 13
10 | 72102201-010 | Montaje de estructura MT tipo EPMT11 - Transición con seccionadores y descargadores. | Unidad | 1
11 | 72102201-010 | Montaje de estructura MT tipo EPMTED - Separadores. | Unidad | 1.610
12 | 72102201-010 | Montaje de estructura MT tipo EPSLT 1-6 - Seccionadores de línea y descargadores. | Unidad | 1
13 | 72102201-010 | Montaje de estructura MT tipo EPDSH 1 - Montaje de estructura con descargadores. | Unidad | 11
14 | 72102201-010 | Montaje de estructura MT tipo EPMT1 A - Pasante con brazo antibalanceo. | Unidad | 14
15 | 72102201-010 | Adecuación alimentación de PD. Estructura PD Exist. | Unidad | 10
16 | 72102201-010 | Tendido de un conductor desnudo de hasta 95 mm². Aa. | Metros | 81.183
17 | 72102201-010 | Tendido de un conductor desnudo mayor a 95 y hasta 150 mm². Aa. | Metros | 243.549
18 | 72102201-010 | Tendido y retención de 3 conductores protegidos de fase MT de 185 mm² (incluye el flechado). | Metros | 16.100
19 | 72102201-010 | Tendido y retención de cabo de acero mensajero (incluye el flechado). | Metros | 16.100
20 | 72102201-010 | Montaje de Estructura para Cruce de línea de MT bajo línea de A.T. o M.A.T. | Unidad | 2
21 | 72102201-010 | Montaje de una estructura de MT p/ líneas aéreas monofásicas tipos 1 y 8. | Unidad | 1
22 | 72102201-010 | Montaje de una estructura de M.T. p/ líneas aéreas monofásicas tipos 2, 3, 5, 6 y 7. | Unidad | 10
23 | 72102201-010 | Montaje de una estructura de M.T. p/ líneas aéreas trifásicas tipos 1 y 8. | Unidad | 1
24 | 72102201-010 | Montaje de una estructura de M.T. p/ líneas aéreas trifásicas tipos 2, 3, 5, 6 y 7. | Unidad | 1
25 | 72102201-010 | Montaje de una estructura de M.T. p/ líneas aéreas trifásicas con hilo de guardia, en alineación. | Unidad | 91
26 | 72102201-010 | Montaje de una estructura de M.T. p/ líneas aéreas trifásicas con hilo de guardia, en ángulo. | Unidad | 55
27 | 72102201-010 | Montaje de una estructura de M.T. p/ líneas aéreas trifásicas tipo columna con hilo de guardia, en alineación. | Unidad | 1.260
28 | 72102201-010 | Montaje de Reconectador trifásico comando electromecánico para línea M.T. | Unidad | 2
29 | 72102201-010 | Montaje de puesta a tierra MT c/ malla (incluye 3 descargadores MT y 3 jabalinas). | Unidad | 111
30 | 72102201-010 | Montaje de una estructura de M.T. tipo SFTH° 1 - SLTH° 1 | Unidad | 20
31 | 72102201-010 | Montaje de una estructura de M.T. tipo SFTH° 2 - SLTH° 2 | Unidad | 10
32 | 72102201-010 | Excavación de zanja en vereda, posterior relleno y compactación 0,60 x 1,20 m. Todo tipo de terreno. | Metros | 45
33 | 72102201-010 | Excavación de zanja en calzada o pavimento, posterior relleno y compactación 0,60 x 1,40 m. Todo tipo de terreno. | Metros | 200
34 | 72102201-010 | Provisión y Colocación de colchón de arena de protección p/ líneas subterráneas. | Metros cúbicos | 29
35 | 72102201-010 | Provisión y Colocación de protección mecánica (losetas de H°A°) p/ líneas subterráneas. | Metros | 45
36 | 72102201-010 | Tendido de conductor unipolar subterráneo Al 1x240mm² en canaleta, en ductos y en estructuras terminales. | Metros | 735
37 | 72102201-010 | Construcción y Montaje de terminal para intemperie para 3 conductores Al subterráneo 240 mm². Incluye provisión de caño 4 de Fe° G° - (Estructura TSA 240). Completo. | Unidad | 6
38 | 72102201-010 | Retiro de poste de Hº Aº de 12 m 200 kgf. | Unidad | 19
39 | 72102201-010 | Retiro de poste de Hº Aº de 12 m 300 kgf. | Unidad | 2
40 | 72102201-010 | Retiro de poste de Hº Aº de 9 m 150 kgf. | Unidad | 64
41 | 72102201-010 | Retiro de un conductor desnudo de hasta 95 mm². Aa. | Metros | 10.320
42 | 72102201-010 | Retiro de una estructura de MT p/ líneas aéreas monofásicas rural de todo tipo. | Unidad | 32
43 | 72102201-010 | Retiro de una estructura de MT p/ líneas aéreas monofásicas tipo 1 y 8. | Unidad | 10
44 | 72102201-010 | Retiro de una estructura de MT p/ líneas aéreas monofásicas tipos 2, 3, 5, 6 y 7. | Unidad | 13
45 | 72102201-010 | Retiro de una estructura de MT p/ líneas aéreas trifásicas tipos 2, 3, 5, 6 y 7. | Unidad | 1
46 | 72102201-010 | Retiro de una estructura de MT p/ líneas aéreas trifásicas con hilo de guardia, alineación. | Unidad | 17
47 | 72102201-010 | Retiro de una estructura de MT p/ líneas aéreas trifásicas con hilo de guardia, en ángulo. | Unidad | 3
48 | 72102201-010 | Retiro de rienda simple para MT, tipo RMS 2. | Unidad | 4
49 | 72102201-010 | Retiro de una estructura de M.T. tipo SFTH° 1 - SLTH° 1 | Unidad | 2
50 | 72102201-010 | Retiro de una estructura de M.T. tipo SFTH° 2 - SLTH° 2 | Unidad | 15
51 | 72102201-010 | Retiro de una estructura de M.T. tipo DSH° 2 | Unidad | 10
52 | 72102201-010 | Aislador Porcelana perno recto tipo columna 23 KV | Unidad | 3.780
53 | 72102201-010 | Aislador Porcelana perno recto triple campana 23 KV | Unidad | 276
54 | 72102201-010 | Aislador polimerico de retención MT L. Protegida | Unidad | 442
55 | 72102201-010 | Aislador polimerico perno recto MT para conductor protegido | Unidad | 75
56 | 72102201-010 | Alambre preformado de Retención para 35 mm². | Unidad | 122
57 | 72102201-010 | Alambre preformado de Retención para 70 mm². | Unidad | 15
58 | 72102201-010 | Alambre preformado de Retención para 150 mm². | Unidad | 315
59 | 72102201-010 | Alambre preformado de Protección para 35 mm². | Unidad | 1.353
60 | 72102201-010 | Alambre preformado de aislado de tope 70/185 mm². | Unidad | 48
61 | 72102201-010 | Alambre preformado de Tope para 70 mm². | Unidad | 263
62 | 72102201-010 | Alambre preformado de Tope para 150 mm². | Unidad | 3.622
63 | 72102201-010 | Alambre preformado para cabo de Acero de 3/8 889 MME EP | Unidad | 66
64 | 72102201-010 | Alambre preformado lateral doble para 150 mm² | Unidad | 219
65 | 72102201-010 | Alambre preformado aislado de Retensión para 185 mm². | Unidad | 96
66 | 72102201-010 | Arandela lisa redonda tipo AR4 de 1/2 | Unidad | 182
67 | 72102201-010 | Arandela lisa redonda tipo AR5 de 5/8 | Unidad | 2.611
68 | 72102201-010 | Arandela lisa cuadrada de 2 x 2 x 5/8 | Unidad | 4.608
69 | 72102201-010 | Arandela lisa cuadrada de 2 x 2 x 3/4 | Unidad | 3.780
70 | 72102201-010 | Bayoneta recta para hilo de guardia | Unidad | 1.351
71 | 72102201-010 | Bulón cabeza hexagonal de Acero Galvanizado de 5/16x1 1/2, con tuerca y arandela | Unidad | 36
72 | 72102201-010 | Bulón cabeza hexagonal de Acero Galvanizado de 1/2x 1 1/2, con tuerca y arandela | Unidad | 2.704
73 | 72102201-010 | Bulón cabeza hexagonal de Acero Galvanizado de 1/2x 4, con tuerca y arandela | Unidad | 36
74 | 72102201-010 | Bulón cabeza hexagonal de Acero Galvanizado de 1/2x 4 1/2, con tuerca y arandela | Unidad | 503
75 | 72102201-010 | Bulón cabeza hexagonal de Acero Galvanizado de 5/8x3, con tuerca y arandela | Unidad | 22
76 | 72102201-010 | Bulón cabeza hexagonal de Acero Galvanizado de 5/8x 5, con tuerca y arandela | Unidad | 28
77 | 72102201-010 | Bulón cabeza hexagonal de Acero Galvanizado de 5/8x 6 1/2, con tuerca y arandela | Unidad | 2.703
78 | 72102201-010 | Bulón cabeza hexagonal de Acero Galvanizado de 5/8x 7, con tuerca y arandela | Unidad | 120
79 | 72102201-010 | Bulón cabeza hexagonal de Acero Galvanizado de 5/8x 9, con tuerca y arandela | Unidad | 991
80 | 72102201-010 | Cable Aa desnudo 35 mm² | Metros | 82.952
81 | 72102201-010 | Cable Aa desnudo 150 mm² | Metros | 248.714
82 | 72102201-010 | Cable Aa Unipolar Aislado Subterráneo MT 240 mm² | Metros | 951
83 | 72102201-010 | Cable Cu duro desnudo 25 mm² | Metros | 1.564
84 | 72102201-010 | Cable Cu duro desnudo 35 mm² | Metros | 150
85 | 72102201-010 | Cable Cu duro desnudo 70 mm² | Metros | 14
86 | 72102201-010 | Cable Aislado Flexible Cu 35 mm² para 23 KV | Metros | 222
87 | 72102201-010 | Cable Aa Aislado Protegido MT 185 mm² | Metros | 49.746
88 | 72102201-010 | Cabo de Acero 3/8 T.2 para mensajeria y rienda | Metros | 16.792
89 | 72102201-010 | Caja terminal intemperie contractil en frio 240 mm² MT | Unidad | 18
90 | 72102201-010 | Caño de polietileno tipo PEAD de 160 mm con accesorios | Metros | 1.800
91 | 72102201-010 | Conector a compresión Al/Cu 35-70 / 10-25 mm² | Unidad | 84
92 | 72102201-010 | Conector a compresión para Acom. Al/Cu 16-35 / 35-16 mm² | Unidad | 108
93 | 72102201-010 | Conector tipo cuña 185/185 mm² derivación | Unidad | 36
94 | 72102201-010 | Cruceta de madera 3x4x1 m para HºAº M.T. | Unidad | 11
95 | 72102201-010 | Cruceta de madera 3x4x2,4 m MT Kurupay | Unidad | 259
96 | 72102201-010 | Conjunto estribo conector para lineas vivas 35 mm² | Unidad | 41
97 | 72102201-010 | Conjunto estribo conector para lineas vivas 70 mm² | Unidad | 3
98 | 72102201-010 | Conjunto estribo conector para lineas vivas 150 mm² | Unidad | 24
99 | 72102201-010 | Descargador de sobretensión 23 kV MT | Unidad | 87
100 | 72102201-010 | Elemento Fusible MT 3A SF Aéreo Cabeza Fija | Unidad | 28
101 | 72102201-010 | Estribo para brazo tipo L EP MT | Unidad | 387
102 | 72102201-010 | Grillete de amarre para aislador de retensión polimerico MT | Unidad | 96
103 | 72102201-010 | Guardacabo para cabo de acero de 3/8 | Unidad | 464
104 | 72102201-010 | Guardacabo retensión para línea protegida de 3/8 | Unidad | 96
105 | 72102201-010 | Guardacabo retensión reforzado para mensajero | Unidad | 58
106 | 72102201-010 | Jabalina cilindrica revestida de Cu 3/4 x 3 m. | Unidad | 408
107 | 72102201-010 | Mano francesa para poste de HºAº MF 2 M.T. | Unidad | 529
108 | 72102201-010 | Perno anclaje con ojal cerrado de 5/8 x 8 | Unidad | 95
109 | 72102201-010 | Perno todo rosca de 5/8 x 16 | Unidad | 235
110 | 72102201-010 | Perno recto de 3/4 x 11 para aislador de porcelana | Unidad | 276
111 | 72102201-010 | Perno recto de 3/4 x 11 para aislador tipo columna | Unidad | 3.780
112 | 72102201-010 | Perno recto de 5/8 x 8 para aislador polimérico | Unidad | 53
113 | 72102201-010 | Perno recto de 5/8 x 13,5 para aislador polimérico | Unidad | 22
114 | 72102201-010 | Pinza suspensión para hilo de guardia | Unidad | 1.351
115 | 72102201-010 | Poste de Hº Aº de 12 m 800 kgf. | Unidad | 78
116 | 72102201-010 | Poste de Hº Aº de 12 m 500 kgf. | Unidad | 47
117 | 72102201-010 | Poste de Hº Aº de 12 m 300 kgf. | Unidad | 1.568
118 | 72102201-010 | Poste de Hº Aº de 15 m 800 kgf. | Unidad | 6
119 | 72102201-010 | Prensa línea viva hasta 13/150-8/70 mm² | Unidad | 68
120 | 72102201-010 | Prensa línea viva para estribo L Prot. | Unidad | 81
121 | 72102201-010 | Prensa paralela Cu/Cu 95/25 mm² | Unidad | 208
122 | 72102201-010 | Prensa paralela Cu/Cu 50/10 mm² | Unidad | 32
123 | 72102201-010 | Prensa paralela Al/Al 150/150 mm² | Unidad | 419
124 | 72102201-010 | Protector para cabo mensajero EP MT | Unidad | 59
125 | 72102201-010 | Soporte caja terminal intemperie | Unidad | 18
126 | 72102201-010 | Percha separadora tipo diamante EP MT | Unidad | 1.997
127 | 72102201-010 | Soporte brazo antibalanceo para EP | Unidad | 27
128 | 72102201-010 | Soporte brazo Tipo L para cabo mensajero para EP | Unidad | 387
129 | 72102201-010 | Terminal a compresión para cable Cu 35 mm² | Unidad | 219
130 | 72102201-010 | Terminal a compresión para cable Al 150 mm² | Unidad | 6
131 | 72102201-010 | Terminal a compresión para cable Al 240 mm² | Unidad | 18
132 | 72102201-010 | Tuerca ojal de 5/8 | Unidad | 502
Precio Total
LOTE NRO: 2
LOTE 2, Contrato Abierto: No , Abastecimiento simultáneo: No
Ítem | Código Catálogo | Descripción del Bien | Unidad de Medida | Cantidad | Precio unitario (IVA incluído) | Precio total
1 | 72102201-010 | Excavación, erección y cimentación reforzada tipo II, poste de Hº Aº de 9 m 150 kgf. Todo tipo de terreno. | Unidad | 4
2 | 72102201-010 | Excavación, erección y cimentación reforzada tipo II, poste de Hº Aº de 9 m 200 kgf. Todo tipo de terreno. | Unidad | 9
3 | 72102201-010 | Excavación, erección y cimentación reforzada tipo II, poste de Hº Aº de 12 m 800 kgf. Todo tipo de terreno. | Unidad | 69
4 | 72102201-010 | Excavación, erección y cimentación reforzada tipo II, poste de Hº Aº de 12 m 500 kgf. Todo tipo de terreno. | Unidad | 281
5 | 72102201-010 | Excavación, erección y cimentación reforzada tipo II, poste de Hº Aº de 12 m 300 kgf. Todo tipo de terreno. | Unidad | 1.820
6 | 72102201-010 | Tendido de un conductor desnudo de hasta 95 mm². Aa. | Metros | 123.650
7 | 72102201-010 | Tendido de un conductor desnudo mayor a 95 y hasta 150 mm². Aa. | Metros | 370.950
8 | 72102201-010 | Montaje de una estructura de MT p/ líneas aéreas monofásicas tipos 1 y 8. | Unidad | 4
9 | 72102201-010 | Montaje de una estructura de M.T. p/ líneas aéreas monofásicas tipos 2, 3, 5, 6 y 7. | Unidad | 17
10 | 72102201-010 | Montaje de una estructura de M.T. p/ líneas aéreas trifásicas tipos 2, 3, 5, 6 y 7. | Unidad | 20
11 | 72102201-010 | Montaje de una estructura de M.T. p/ líneas aéreas trifásicas con hilo de guardia, en alineación. | Unidad | 40
12 | 72102201-010 | Montaje de una estructura de M.T. p/ líneas aéreas trifásicas con hilo de guardia, en ángulo. | Unidad | 70
13 | 72102201-010 | Montaje de una estructura de M.T. p/ líneas aéreas trifásicas tipo columna con hilo de guardia, en alineación. | Unidad | 2.036
14 | 72102201-010 | Montaje de puesta a tierra MT c/ malla (incluye 3 descargadores MT y 3 jabalinas). | Unidad | 124
15 | 72102201-010 | Montaje de PD aéreo monofásico de hasta 25 kVA, completo. | Unidad | 3
16 | 72102201-010 | Montaje de una estructura de M.T. tipo SFTH° 1 - SLTH° 1 | Unidad | 53
17 | 72102201-010 | Montaje de una estructura de M.T. tipo SFTH° 2 - SLTH° 2 | Unidad | 19
18 | 72102201-010 | Montaje de rienda aérea para MT, tipo RMS 2. | Unidad | 1
19 | 72102201-010 | Tendido de un conductor preensamblado de hasta 3x70 + 1x50 mm². Aa. | Metros | 650
20 | 72102201-010 | Montaje de estructura preensamblada de BT de todo tipo. | Unidad | 21
21 | 72102201-010 | Montaje de puesta a tierra en BT. | Unidad | 10
22 | 72102201-010 | Montaje de AP de todo tipo. | Unidad | 18
23 | 72102201-010 | Retiro de poste de Hº Aº de 9 m 150 kgf. | Unidad | 124
24 | 72102201-010 | Retiro de poste de Hº Aº de 9 m 500 kgf. | Unidad | 3
25 | 72102201-010 | Retiro de un conductor desnudo de hasta 95 mm². Aa. | Metros | 12.394
26 | 72102201-010 | Retiro de una estructura de MT p/ líneas aéreas monofásicas rural de todo tipo. | Unidad | 125
27 | 72102201-010 | Retiro de una estructura de MT p/ líneas aéreas monofásicas tipos 2, 3, 5, 6 y 7. | Unidad | 3
28 | 72102201-010 | Retiro de una estructura de MT p/ líneas aéreas monofásicas tipo 4. | Unidad | 1
29 | 72102201-010 | Retiro de una estructura de M.T. tipo SFTH° 2 - SLTH° 2 | Unidad | 2
30 | 72102201-010 | Retiro de una estructura de M.T. tipo DSH° 2 | Unidad | 6
31 | 72102201-010 | Retiro de rienda de BT de todo tipo. | Unidad | 1
32 | 72102201-010 | Aislador Porcelana perno recto tipo columna 23 KV | Unidad | 6.108
33 | 72102201-010 | Aislador Porcelana perno recto triple campana 23 KV | Unidad | 146
34 | 72102201-010 | Aislador polimerico de retención MT L. Protegida | Unidad | 490
35 | 72102201-010 | Aislador polimerico perno recto MT para conductor protegido | Unidad | 74
36 | 72102201-010 | Alambre preformado de Retención para 35 mm². | Unidad | 218
37 | 72102201-010 | Alambre preformado de Retención para 150 mm². | Unidad | 408
38 | 72102201-010 | Alambre preformado de Protección para 35 mm². | Unidad | 2.077
39 | 72102201-010 | Alambre preformado de Tope para 35 mm². | Unidad | 25
40 | 72102201-010 | Alambre preformado de Tope para 150 mm². | Unidad | 6.255
41 | 72102201-010 | Alambre preformado para cabo de Acero de 3/8 889 MME EP | Unidad | 4
42 | 72102201-010 | Alambre preformado lateral doble para 150 mm² | Unidad | 105
43 | 72102201-010 | Arandela lisa redonda tipo AR4 de 1/2 | Unidad | 90
44 | 72102201-010 | Arandela lisa redonda tipo AR5 de 5/8 | Unidad | 4.113
45 | 72102201-010 | Arandela lisa cuadrada de 2 x 2 x 5/8 | Unidad | 5.208
46 | 72102201-010 | Arandela lisa cuadrada de 2 x 2 x 3/4 | Unidad | 6.108
47 | 72102201-010 | Artefacto AP 100 W Vapor de Sodio cerrado | Unidad | 18
48 | 72102201-010 | Brazo para AP Acero Galvanizado 2 x 2 m para poste H°A° | Unidad | 18
49 | 72102201-010 | Bayoneta ángulo para hilo de guardia | Unidad | 1
50 | 72102201-010 | Bayoneta recta para hilo de guardia | Unidad | 2.077
51 | 72102201-010 | Bulón cabeza hexagonal de Acero Galvanizado de 1/2x 1 1/2, con tuerca y arandela | Unidad | 4.156
52 | 72102201-010 | Bulón cabeza hexagonal de Acero Galvanizado de 1/2x 2 1/2, con tuerca y arandela | Unidad | 22
53 | 72102201-010 | Bulón cabeza hexagonal de Acero Galvanizado de 1/2x 3, con tuerca y arandela | Unidad | 14
54 | 72102201-010 | Bulón cabeza hexagonal de Acero Galvanizado de 1/2x 4 1/2, con tuerca y arandela | Unidad | 518
55 | 72102201-010 | Bulón cabeza hexagonal de Acero Galvanizado de 5/8x 1 1/2, con tuerca y arandela | Unidad | 10
56 | 72102201-010 | Bulón cabeza hexagonal de Acero Galvanizado de 5/8x3 1/2, con tuerca y arandela | Unidad | 20
57 | 72102201-010 | Bulón cabeza hexagonal de Acero Galvanizado de 5/8x 5, con tuerca y arandela | Unidad | 78
58 | 72102201-010 | Bulón cabeza hexagonal de Acero Galvanizado de 5/8x 6 1/2, con tuerca y arandela | Unidad | 4.159
59 | 72102201-010 | Bulón cabeza hexagonal de Acero Galvanizado de 5/8x 7, con tuerca y arandela | Unidad | 128
60 | 72102201-010 | Bulón cabeza hexagonal de Acero Galvanizado de 5/8x 9, con tuerca y arandela | Unidad | 155
61 | 72102201-010 | Cable Aa desnudo 35 mm² | Metros | 127.215
62 | 72102201-010 | Cable Aa desnudo 150 mm² | Metros | 381.180
63 | 72102201-010 | Cable bipolar aislado Cu BT 2 x 2,5 mm² | Metros | 54
64 | 72102201-010 | Cable Cu duro desnudo 25 mm² | Metros | 2.104
65 | 72102201-010 | Cable Cu duro desnudo 70 mm² | Metros | 33
66 | 72102201-010 | Cable Preensamblado Al 3x35+1x50 mm² BT | Metros | 651
67 | 72102201-010 | Cable de Acero recubierto de cobre 70 mm² | Metros | 31
68 | 72102201-010 | Cabo de Acero 3/8 T.2 para mensajeria y rienda | Metros | 14
69 | 72102201-010 | Conector a compresión Al/Cu 35-70 / 10-25 mm² | Unidad | 152
70 | 72102201-010 | Conector a compresión para Acom. Al/Cu 16-35 / 35-16 mm² | Unidad | 154
71 | 72102201-010 | Conector a compresión para Acom. Al/Cu 16 / 35 - 2 / 8 mm² | Unidad | 36
72 | 72102201-010 | Conector derivación a diente 50/70 - 50/70 mm² | Unidad | 16
73 | 72102201-010 | Cruceta de madera 3x4x1 m para HºAº M.T. | Unidad | 28
74 | 72102201-010 | Cruceta de madera 3x4x2,4 m MT Kurupay | Unidad | 244
75 | 72102201-010 | Cruceta de madera 2x3x1 m BT | Unidad | 3
76 | 72102201-010 | Conjunto estribo conector para lineas vivas 35 mm² | Unidad | 156
77 | 72102201-010 | Conjunto estribo conector para lineas vivas 150 mm² | Unidad | 3
78 | 72102201-010 | Conjunto de retensión para líneas preensambladas BT | Unidad | 12
79 | 72102201-010 | Conjunto de suspensión para líneas preensambladas BT | Unidad | 12
80 | 72102201-010 | Descargador de sobretensión 23 kV MT | Unidad | 3
81 | 72102201-010 | Elemento Fusible MT 3A SF Aéreo Cabeza Fija | Unidad | 81
82 | 72102201-010 | Fusible tipo NH 63 A p/ 3 y 4 bornes BT | Unidad | 6
83 | 72102201-010 | Guardacabo para cabo de acero de 3/8 | Unidad | 628
84 | 72102201-010 | Jabalina cilindrica revestida de Cu 3/4 x 3 m. | Unidad | 375
85 | 72102201-010 | Jabalina cilindrica revestida de Cu 5/8 x 2 m. | Unidad | 10
86 | 72102201-010 | Mano francesa para poste de HºAº MF 2 M.T. | Unidad | 515
87 | 72102201-010 | Perno anclaje con ojal cerrado de 5/8 x 8 | Unidad | 101
88 | 72102201-010 | Perno todo rosca de 5/8 x 16 | Unidad | 281
89 | 72102201-010 | Perno recto de 3/4 x 11 para aislador de porcelana | Unidad | 6.108
90 | 72102201-010 | Perno recto de 3/4 x 11 para aislador tipo columna | Unidad | 146
91 | 72102201-010 | Perno recto de 5/8 x 8 para aislador polimérico | Unidad | 74
92 | 72102201-010 | Pinza suspensión para hilo de guardia | Unidad | 2.077
93 | 72102201-010 | Poste de Hº Aº de 9 m 150 kgf. | Unidad | 4
94 | 72102201-010 | Poste de Hº Aº de 9 m 200 kgf. | Unidad | 9
95 | 72102201-010 | Poste de Hº Aº de 12 m 800 kgf. | Unidad | 69
96 | 72102201-010 | Poste de Hº Aº de 12 m 500 kgf. | Unidad | 281
97 | 72102201-010 | Poste de Hº Aº de 12 m 300 kgf. | Unidad | 1.820
98 | 72102201-010 | Prensa línea viva hasta 13/150-8/70 mm² | Unidad | 159
99 | 72102201-010 | Prensa paralela Al/Al 150/150 mm² | Unidad | 600
100 | 72102201-010 | Seccionador de Linea Unipolar tipo Cuchilla MT con gancho rompearco | Unidad | 100
101 | 72102201-010 | Seccionador Fusible Unip. Intemp. Aéreo Expulsión MT 100 A | Unidad | 81
102 | 72102201-010 | Seccionador Fusible NH Línea Aérea BT | Unidad | 6
103 | 72102201-010 | Terminal a compresión para cable Cu 35 mm² | Unidad | 12
104 | 72102201-010 | Transformador monofásico de distribución 25 KVA | Unidad | 3
105 | 72102201-010 | Tronco anclaje de madera de 0,2m. x 1,2 m. | Unidad | 1
106 | 72102201-010 | Tuerca hexagonal para perno de 5/8 | Unidad | 539
107 | 72102201-010 | Varilla anclaje VA 2 5/8 x 2,1 m. | Unidad | 1
Precio Total
Firma
| Nombre: | [indicar el nombre completo de la persona que firma el Formulario de la Oferta]
| En calidad de: | [indicar la calidad jurídica de la persona que firma el Formulario de la Oferta]