## items
Ítems del llamado Construcción de Aula en Escuela Básica Laterza con ID: 351053
LoteTotal, Contrato Abierto: No , Abastecimiento simultáneo: No
Ítem | Código Catálogo | Descripción del Bien | Unidad de Medida | Cantidad | Precio unitario (IVA incluído) | Precio total
1 | 72102802-003 | Construccion de aulas | Unidad | 1
1.1 |  | a- Movilización y desmovilización. Cartel de Obras. Construcción de Vallado de Obras | Metros cuadrados | 81,4
1.2 |  | b- Limpieza y preparación del terreno | Metros cuadrados | 81,4
1.3 |  | c- Replanteo | Metros cúbicos | 81,4
1.4 |  | Excavación y carga de Cimiento de P B C | Metros cúbicos | 17,26
1.5 |  | b2) Viga de H° A° cumbrera y dado de H° A° y Galeria | Metros cúbicos | 1,4
1.6 |  | d)Encadenado H°A° (inferior y superior) | Metros cúbicos | 3,15
1.7 |  | Muros de Nivelación h=0,50 a- de 0,45 m. | Metros cuadrados | 6,1
1.8 |  | b- de 0,30 m. | Metros cuadrados | 17,15
1.9 |  | Relleno y apisonado de interiores | Metros cúbicos | 32,3
1.10 |  | Aislación asfáltica a) De 0,15- Horizontal | Metros cuadrados | 8,43
1.11 |  | b) De 0,30- Horizontal | Metros cuadrados | 4,2
1.12 |  | d) De canteros | Metros cuadrados | 5,25
1.13 |  | Muros de elevación a) De 0,30 para Revocar | Metros cuadrados | 19,52
1.14 |  | b- de o,15 m. para revocar | Metros cuadrados | 39,4
1.15 |  | d) De 0,30 visto 1 cara de ladrillos laminados | Metros cuadrados | 25,62
1.16 |  | e) De 0,15 visto 1 cara de ladrillos laminados c/ Cantero-Parapeto | Metros cuadrados | 20,4
1.17 |  | f) Envarillado 2 hiladas con 3 varillas Ø 8 mm. | Metro lineal | 40,25
1.18 |  | b- De 0,45 x 0,45 para corredor, con núcleo de H°A° | Metro lineal | 9
1.19 |  | c)De tejas y tejuelones prensados c/ tirantes de H°A° | Metros cuadrados | 98,55
1.20 |  | Viga de H°A° en Galetía | Unidad | 1
1.21 |  | a) Interior - exterior a 1 capa | Metros cuadrados | 154
1.22 |  | c) De pilares de mampostería | Metro lineal | 9
1.23 |  | e) De viga cumbrera y voladizo de encadenado de H°A° | Metros cuadrados | 15,46
1.24 |  | f) De nivelación | Metros cuadrados | 16,7
1.25 |  | Contrapiso de cascotes e= 10 cm | Metros cuadrados | 65,75
1.26 |  | a- Piso Cerámica alto tráfico, en aula, galeria y SSHH | Metros cuadrados | 60,47
1.27 |  | 1- Marco y Puerta 0,70 x 2,10 (Puerta Placa) completo | Unidad | 1
1.28 |  | 2- Marco de 1"x 2" y 3 Puertas 0,55 x 0,60 (bajo mesada) | Unidad | 1
1.29 |  | 3- Marco de 2" x 5" y 2 puertas 0,60 x 1,20 (boxes) | Unidad | 2
1.30 |  | 1- Marco y Puerta 1,10 x 2,50 ( 2 hojas ) completo | Unidad | 1
1.31 |  | 2- Ventanas tipo balancín de 1,50 x 1,70 | Unidad | 4
1.32 |  | 3- Ventanas tipo balancín de 1,50 x 1,00 - Baño | Unidad | 4
1.33 |  | c) De ladrillos laminados curvos a sardinel en cantero | Metro lineal | 2,5
1.34 |  | d) Mocheta de revoque | Metro lineal | 49,6
1.36 |  | a) De paredes revocadas interior al látex - Blanco o Color, según especificaciones | Metros cuadrados | 131,14
1.37 |  | d) De aberturas de madera c/ barniz | Metros cuadrados | 3,36
1.38 |  | e) De viga cumbrera y galeria al látexa c/ barniz | Metros cuadrados | 15,46
1.39 |  | j) De pintura de techo al barniz | Metros cuadrados | 98,5
1.40 |  | k) De mamposteria visto al.latex color vino | Metros cuadrados | 48,89
1.41 |  | L) De revoque comun latex, exterior color mostaza | Metros cuadrados | 52,36
1.42 |  | m) De aberturas metálicas a- Balancines | Metros cuadrados | 16,8
1.43 |  | b- Puerta metálica de acceso | Metros cuadrados | 5,06
1.44 |  | Revestimientos a) azulejo | Metros cuadrados | 19,5
1.45 |  | Vidrios dobles de 3mm | Metros cuadrados | 16,77
1.46 |  | Rampa con Pastillones de patio | Metros cuadrados | 5,28
1.47 |  | Rampa con Pastillones de patio a- Canaleta y caño de bajada #26 - D= 33cm | Metro lineal | 32,1
1.48 |  | b- Registro 30x30 con regilla | Unidad | 4
1.49 |  | Instalación Eléctrica a- Tabl.TS10 de 10AG c/barras de fase y Tablero TCV para 2 llaves de ventiladores. Incluye acometida Cable NYY de 2 x 6 mm | Unidad Medida Global | 1
1.50 |  | b- Bocas de luces y tomas | Unidad | 35
1.51 |  | c- toma corriente | Unidad | 3
1.52 |  | d- Artefactos fluorescentes de 2 x 40w | Unidad | 4
1.53 |  | e- Artefactos fluorescentes de 1 x 40w | Unidad | 4
1.54 |  | f- Provisión y colocación de ventiladores de techo, llave caja metálica | Unidad | 2
1.55 |  | Instalación de agua corriente en baño con dos (2) inodoros blacos pequeño, tres (3) lavatorios de embutir Ø 30 cms. y una (1) ducha eléctrica con brazo de metal | Unidad | 8
1.56 |  | Desagüe cloacal de un (1) baño con dos (2) inodoros, tres(3) lavatorios y una (1) ducha, con registros (0.60 x 0.60) con tapa de H°A°, cámara séptica (1.15 X 1.90) y pozo ciego (2,00 x 2,50) | Unidad Medida Global | 1
1.57 |  | Provisión y Colocaciòn de artefactos con dos (2) inodoros blacos pequeño, tres (3) lavatorios de embutir Ø 30 cms. y una (1) ducha eléctrica con brazo de metal y accesorios de baño (jabonera-portarrollo-toallero-perchero ) | Unidad Medida Global | 1
1.58 |  | Pizarrón de Madera Movil c/ Pintura de 1,50 x 1,00 | Unidad | 1
1.59 |  | Mampara de madera 2,00 x 1,20 c/ pintura | Unidad | 1
1.60 |  | Espejo de 2,00 x 0,40 con marco aluminio | Unidad | 1
1.61 |  | Guarda Obra y Caminero de Piso alisado sobre contrapiso de hormigón de cascotes y cordón de borde de ladrillo común revocado | Unidad | 30
1.62 |  | Construcción de mezada azulejada de 1,80 x 0,50 x 0,70, con muebes | Unidad | 1
1.63 |  | Imprevistos y Trabajos Complementarios Limpieza Final | Unidad | 1
1.64 |  | Zócalo cerámico | Metro lineal | 37,05
Precio Total
Firma
| Nombre: | [indicar el nombre completo de la persona que firma el Formulario de la Oferta]
| En calidad de: | [indicar la calidad jurídica de la persona que firma el Formulario de la Oferta]