## items
Ítems del llamado CONSTRUCCIÓN DE TINGLADO Y PISTAS DEPORTIVAS con ID: 353076
LOTE NRO: 1
Tinglado Multiuso, pista deportiva y gradería Colegio Rio Paraguay de Villa Oliva, Contrato Abierto: No , Abastecimiento simultáneo: No
Ítem | Código Catálogo | Descripción del Bien | Unidad de Medida | Cantidad | Precio unitario (IVA incluído) | Precio total
1 | 72131601-003 | Zapatas de H°A° de 1,20 x 1,20 x 0,50 (24 un) | Metros cúbicos | 17,5
2 | 72131601-003 | Columnas de H°A° de 0,30 x 0,45 (18 un) h=6,00 | Metros cúbicos | 15
3 | 72131601-003 | Columnas de H°A° de 0,30 x 0,45 (6 un) h=8,00 | Metros cúbicos | 6
4 | 72131601-003 | Viga intermedia de H°A° de 0,30 x 0,30 ( 118ml) | Metros cúbicos | 11
5 | 72131601-007 | Techo de chapa de zing sobre estructura de varilla torcionada de 16mm y reticulados de 12mm. (incluyen correa y tensores) | Metros cuadrados | 893
6 | 72131601-007 | Canaletas de chapa y bajadas | Metro lineal | 120
7 | 72131601-001 | Iluminación de pista con proyectores de 400w - Incluye cableado, llaves y todo lo necesario para su correcto funcionamiento | Unidad | 8
8 | 72131601-002 | Replanteo de obra y limpieza de terreno | Metros cuadrados | 840
9 | 72131601-004 | Cordón de mampostería de 0,30 hprom=0,30m | Metros cuadrados | 35,4
10 | 72131601-009 | Contrapiso de cascote e: 10 cm | Metros cuadrados | 840
11 | 72131601-009 | Piso Tipo Calcáreo (17m x 32m) | Metros cuadrados | 544
12 | 72131601-009 | Alisado de Cemento | Metros cuadrados | 296
13 | 72131601-012 | Marcación de la cancha | Unidad | 1
14 | 72131601-010 | Arcos con redes | Unidad | 1
15 | 72131601-010 | Jirafa de basquet colgante con tablero de vidrio y aro retractil ( 2 unidades ) | Unidad | 1
16 | 72131601-010 | Caños desmontables con soporte para voley (Incluye Red) | Unidad | 1
17 | 72131601-001 | Acometida de ANDE | Unidad | 1
18 | 72131601-003 | Excavación | Metros cúbicos | 3
19 | 72131601-003 | Hormigón Simple | Metros cúbicos | 2,5
20 | 72131601-003 | Postes de caño negro de 3" | Metro lineal | 60
21 | 72131601-003 | Colocación de caño negro de 2" en 4 niveles | Metro lineal | 136
22 | 72131601-003 | Excavación | Metros cúbicos | 1,5
23 | 72131601-003 | Hormigón Simple | Metros cúbicos | 1,5
24 | 72131601-003 | Provisión y anclaje de postes | Metro lineal | 24
25 | 72131601-003 | Tejido de alambre | Metro lineal | 34
26 | 72131601-012 | Pintura sintética de caños | Unidad | 1
27 | 72131601-003 | Replanteo de obra | Unidad | 1
28 | 72131601-003 | Base de Hormigón según Plano | Metros cúbicos | 5,2
29 | 72131601-003 | Nivelación de 0,30 con excavación | Metros cuadrados | 16,4
30 | 72131601-005 | Mampostería de 0,30 | Metros cuadrados | 43
31 | 72131601-003 | Hormigón Armado esp=0,10 | Metros cúbicos | 9
32 | 72131601-003 | Baranda de protección de caño galvanizado - Pintado | Metro lineal | 36
33 | 72131601-013 | Limpieza de obra | Metros cuadrados | 1
34 | 72131601-013 | Cartel de obra y placa conmemorativa | Unidad | 1
35 | 72131601-013 | Letreros indicadores (baños, vestuarios, salón) | Unidad | 1
Precio Total
LOTE NRO: 2
Pista deportiva, gradería, baños y vestuarios en Colegio Nacional de General Díaz., Contrato Abierto: No , Abastecimiento simultáneo: No
Ítem | Código Catálogo | Descripción del Bien | Unidad de Medida | Cantidad | Precio unitario (IVA incluído) | Precio total
1 | 72131601-002 | Preparacion de obra | Metros cuadrados | 840
2 | 72131601-005 | Cordón de mampostería de 0,30 hprom=0,30m | Metros cuadrados | 35,4
3 | 72131601-005 | Contrapiso de cascote e: 10 cm | Metros cuadrados | 840
4 | 72131601-009 | Colocacion de pisos - contrapisos | Metros cuadrados | 544
5 | 72131601-009 | Alisado de Cemento | Metros cuadrados | 296
6 | 72131601-012 | Marcación de la cancha | Unidad | 1
7 | 72131601-010 | Arcos con redes | Unidad | 1
8 | 72131601-010 | Jirafa de basquet colgante con tablero de vidrio y aro retractil ( 2 unidades ) | Unidad | 1
9 | 72131601-010 | Caños desmontables con soporte para voley (Incluye Red) | Unidad | 1
10 | 72131601-003 | Excavación | Metros cúbicos | 3
11 | 72131601-003 | Hormigón Simple | Metros cúbicos | 2,5
12 | 72131601-003 | Postes de caño negro de 3" | Metro lineal | 60
13 | 72131601-003 | Colocación de caño negro de 2" en 4 niveles | Metro lineal | 136
14 | 72131601-003 | Excavación | Metros cúbicos | 1,5
15 | 72131601-003 | Hormigón Simple | Metros cúbicos | 1,5
16 | 72131601-003 | Provisión y anclaje de postes | Metro lineal | 24
17 | 72131601-003 | Tejido de alambre | Metro lineal | 34
18 | 72131601-012 | Pintura sintética de caños | Unidad | 1
19 | 72131601-002 | Replanteo de obra | Unidad | 1
20 | 72131601-003 | Base de Hormigón según Plano | Metros cúbicos | 5,2
21 | 72131601-003 | Nivelación de 0,30 con excavación | Metros cuadrados | 16,4
22 | 72131601-005 | Mampostería de 0,30 | Metros cuadrados | 43
23 | 72131601-005 | Hormigón Armado esp=0,10 | Metros cúbicos | 9
24 | 72131601-005 | Baranda de protección de caño galvanizado - Pintado | Metro lineal | 36
25 | 72131601-002 | Limpieza y preparación del terreno | Unidad | 1
26 | 72131601-002 | Replanteo de obra | Unidad | 1
27 | 72131601-003 | Encadenados de HºAº 0,30 x 0,30 - Inferior | Metros cúbicos | 8,5
28 | 72131601-003 | Encadenados de HºAº 0,30 x 0,20 - Superior | Metros cúbicos | 9,2
29 | 72131601-003 | Zapatas de HºAº 1,00 x 1,00 x 0,30 | Metros cúbicos | 6,3
30 | 72131601-003 | Colummnas de HºAº de 0,30 x 0,30 | Metros cúbicos | 5,7
31 | 72131601-005 | Loza de HºAº esp=0,10 | Metros cúbicos | 16,5
32 | 72131601-005 | Escalera de HºAº | Unidad | 2
33 | 72131601-002 | Relleno y apisonado de interiores | Metros cúbicos | 29,4
34 | 72131601-006 | Aislación horizontal a 3 caras,revoque con hidrófugo y terminación con pintura asfáltica | Metro lineal | 94,5
35 | 72131601-003 | Nivelación de 0,30 con excavación | Metros | 28,5
36 | 72131601-005 | Mampostería de elevación de 0,30 | Metros cuadrados | 117
37 | 72131601-005 | Mampostería de elevación de 0,15 | Metros cuadrados | 158
38 | 72131601-006 | Revoque de paredes interior y exterior | Metros cuadrados | 525
39 | 72131601-012 | Pintura de paredes al látex | Metros cuadrados | 375
40 | 72131601-012 | Pintura de aberturas con pintura sintética | Unidad | 1
41 | 72131601-009 | Contrapiso de piedra triturada de e=7,5cm | Metros cuadrados | 170
42 | 72131601-009 | Alisada de Cemento (Incluye Guarda obra de 0,80m) | Metros cuadrados | 170
43 | 72131601-009 | Piso cerámico,color a definir | Metros cuadrados | 170
44 | 72131601-009 | Zócalo | Metro lineal | 60
45 | 72131601-001 | nstalación eléctrica c/Material ( incluye tomacorrientes,llaves) | Unidad | 30
46 | 72131601-001 | Tablero Principal | Unidad | 1
47 | 72131601-010 | Puerta 0,80 x 2,10 de chapa doblada | Unidad | 7
48 | 72131601-010 | Puerta 0,70 x 1,50 de chapa doblada | Unidad | 8
49 | 72131601-010 | Ventanas tipo balancines de 0,80 x 0,40 con vidrios dobles | Unidad | 7
50 | 72131601-010 | Ventanas tipo balancines de 0,60 x 0,40 con vidrios dobles | Unidad | 1
51 | 72131601-010 | Ventanas tipo balancines de 1,20 x 1,30 con vidrios dobles | Unidad | 5
52 | 72131601-011 | Cámara séptica | Unidad | 2
53 | 72131601-011 | Pozo Absorvente | Día | 2
54 | 72131601-011 | Agua Corriente | Unidad | 1
55 | 72131601-011 | Registro 0,60 x 0,60 con respiradero,incluye desague para inodoro,pileta de cocina y sanitario,ducha | Unidad | 5
56 | 72131601-011 | Artefactos sanitarios segùn detalles (inodoro,lavatorio con pedestal,mingitorio y portarollo, con griferias) | Unidad | 26
57 | 72131601-011 | Revestido con azulejos | Metros cuadrados | 150
58 | 72131601-011 | Ducha calefón (Incluye percha simple,jabonera) | Unidad | 13
59 | 72131601-003 | Encadenados de HºAº 0,15 x 0,15 - Superior | Metros cúbicos | 1,2
60 | 72131601-003 | Colummnas de HºAº de 0,30 x 0,30 | Metro lineal | 4
61 | 72131601-005 | Mampostería de elevación de 0,15 | Metros cuadrados | 143
62 | 72131601-005 | Revoque de paredes interior y exterior | Metros cuadrados | 286
63 | 72131601-012 | Pintura de paredes al látex | Metros cuadrados | 286
64 | 72131601-005 | Alisada de Cemento | Metros cuadrados | 155
65 | 72131601-009 | Piso cerámico,color a definir | Metros cuadrados | 155
66 | 72131601-009 | Zócalo | Metro lineal | 60
67 | 72131601-007 | Techo de chapas sobre estructura de perfil de hierro tipo C | Metros cuadrados | 180
68 | 72131601-007 | Cieloraso de Pvc,estructura de aluminio,color blanco hielo | Metros cuadrados | 140
69 | 72131601-007 | Canaleta y caño de bajada | Metro lineal | 82
70 | 72131601-007 | Ventilador de Techo, motor pesado;7 velocidades | Unidad | 8
71 | 72131601-001 | Instalación eléctrica c/Material ( incluye tomacorrientes,llaves) | Unidad | 1
72 | 72131601-001 | Tablero Principal | Unidad | 1
73 | 72131601-010 | Puertas blindex,2 hojas batientes con freno hidráulico,color a definir, 1,80m x 2,10m | Unidad | 2
74 | 72131601-010 | Ventanas Blíndex ,color a gris | Unidad | 10
75 | 72131601-013 | Limpieza de obra | Unidad | 1
76 | 72131601-013 | Cartel de obra y placa conmemorativa | Unidad | 1
77 | 72131601-013 | Letreros indicadores (baños, vestuarios, salón) | Unidad | 1
Precio Total
Firma
| Nombre: | [indicar el nombre completo de la persona que firma el Formulario de la Oferta]
| En calidad de: | [indicar la calidad jurídica de la persona que firma el Formulario de la Oferta]