## items
Ítems del llamado CONSTRUCCION DE 2 AULA Y 1 SSHH EN EL COLEGIO NACIONAL DE SAN ROQUE GONZALEZ DE SANTA CRUZ con ID: 356002
LOTE NRO: 1
Construcción de 2 Aulas de 5,80 x 6,80 con Techo de Chapa Termo Acústica , Contrato Abierto: No , Abastecimiento simultáneo: No
Ítem | Código Catálogo | Descripción del Bien | Unidad de Medida | Cantidad | Precio unitario (IVA incluído) | Precio total
1 | 72131601-002 | Preparacion de obra | Unidad | 1
1.1 |  | Limpieza y preparación del terreno | Metros cuadrados | 124,8
1.2 |  | Replanteo y marcación | Metros cuadrados | 124,8
1.3 |  | Vallado de obra. | Unidad Medida Global | 1
1.4 |  | Cartel de obra (estructura metálica y chapa n° 24) 2.00 x 1,50 m con impresión adhesiva. | Unidad | 1
1.5 |  | Placa de inauguración | Costo por Mil | 1
2 | 72131601-004 | Excavación y carga de cimiento con PBC. | Metros cúbicos | 23,4
3 | 72131601-004 | Estructura de H° A° : | Unidad | 1
3.1 |  | Dado de H° A° | Metros cúbicos | 0,04
3.2 |  | Encadenados de H° A° | Metros cúbicos | 3,72
3.3 |  | Loseta sobre puerta de acceso | Unidad Medida Global | 2
4 | 72131601-003 | Muros de nivelación : | Unidad | 1
4.1 |  | De 0,45 cm. | Metros cuadrados | 5,5
4.2 |  | De 0,30 cm. | Metros cuadrados | 13,1
4.3 |  | De 0,60 cm. | Metros cuadrados | 0,9
5 | 72131601-003 | Relleno y apisonado de interiores | Metros cúbicos | 46
6 | 72131601-006 | Aislación asfáltica : | Unidad | 1
6.1 |  | De paredes | Metros cuadrados | 11
7 | 72131601-003 | Muros de elevación : | Unidad | 1
7.1 |  | De 0,30 para revocar | Metros cuadrados | 20,05
7.2 |  | De 0,15 para revocar | Metros cuadrados | 6,7
7.3 |  | De 0,30 visto ambas caras de ladrillos comunes prensados | Metros cuadrados | 51,5
7.4 |  | De 0,15 visto a una cara de ladrillos comunes prensados | Metros cuadrados | 64
7.5 |  | Envarillado bajo aberturas 2 Ø 8 por hilada ( 2 hiladas ) | Metro lineal | 32
8 | 72131601-015 | Pilares : | Unidad | 1
8.1 |  | De 0,45 x 0,45 visto para corredor | Metro lineal | 11
9 | 72131601-007 | Techo : | Unidad | 1
9.1 |  | Provisión y colocación de techo de chapa termo acústica de 5 cm prepintado, clavaderos de caño industrial de 30 x 50 y pared de 1,20 c/ 1,00m,tirantes de madera dura 2" x 6" con terminación c/ 0,80 m. Incluye provisión y colocación de cumbrera y bordes laterales de chapa doblada Nº 26.- | Metros cuadrados | 168,5
9.2 |  | Provisión y colocación de viga de perfil "U" de 6" con desarrollo de 45 cm y reticulado de ángulo de 1 1/4 x 1/8 a 30º. Incluye pintura sintética | Metro lineal | 15,3
9.3 |  | Provisión y colocación de viga de perfil "U" de 4" con desarrollo de 25 cm reticulado de ángulo de 1 1/4 x 1/8 a 30º. Incluye pintura sintética | Metro lineal | 15,3
10 | 72131601-008 | Revoques : | Unidad | 1
10.1 |  | De paredes interior y exterior a una capa | Metros cuadrados | 134,5
10.2 |  | Moldura lineal en balancines | Metro lineal | 77,6
11 | 72131601-008 | Contra piso de hormigón pobre de 10 cm.- | Metros cuadrados | 115
12 | 72131601-008 | Piso cerámico alto tráfico Pi 4.- | Metros cuadrados | 115
13 | 72131601-008 | Carpeta de cemento con hidrófugo, dosg: (1:3) de 2 cm.- | Metros cuadrados | 115
14 | 72131601-008 | Zócalo | Metro lineal | 67
15 | 72131601-010 | Aberturas metálicas : | Unidad | 1
15.1 |  | Puerta metálica de 1,20 x 2,10 | Unidad | 2
15.2 |  | Ventanas tipo balancines | Metros cuadrados | 20,54
16 | 72131601-010 | Aberturas metálicas : | Unidad | 1
16.1 |  | Puerta metálica de 1,20 x 2,10 ( colocación ) | Unidad | 2
16.2 |  | Ventanas tipo balancines de 1,50 x 1,68 cms. ( colocación ) | Unidad | 8
17 | 72131601-010 | Alfeizar de ventanas : | Unidad | 1
17.1 |  | De revoque 1 : 3 ( cemento - arena ) | Metro lineal | 52
18 | 72131601-012 | Pinturas : | Unidad | 1
18.1 |  | De paredes revocadas al látex con enduido | Metros cuadrados | 134,5
18.2 |  | De pilares vistos con anti moho incoloro | Metros cuadrados | 20
18.3 |  | De balancines con pintura sintética | Metros cuadrados | 20,54
18.4 |  | De ladrillos vistos con anti moho incoloro | Metros cuadrados | 160
18.5 |  | De puerta metálica con pintura sintética | Metros cuadrados | 11
18.6 |  | De tirantes y listón de boca de madera al sintético | Metros cuadrados | 168,5
18.7 |  | Canaleta y caño de bajada con pintura sintética | Metro lineal | 43,5
19 | 72131601-010 | Vidrios dobles | Metros cuadrados | 20,54
20 | 72131601-002 | Desagüe Pluvial | Unidad | 1
20.1 |  | Canaleta y caño de bajada Nº 26 - desarrollo 40 cms. | Metro lineal | 43,5
21 | 72131601-001 | Instalación eléctrica | Unidad | 1
21.1 |  | Instalación del tablero TS10 de 15 AG. | Unidad | 24
21.2 |  | Instalación de tableros de comando TC | Unidad | 24
21.3 |  | Instalación de los tableros de comando de ventiladores TCV | Unidad | 16
21.4 |  | Alimentación de los circuitos de luces | Unidad | 20
21.5 |  | Alimentación de los circuitos de tomas | Unidad | 12
21.6 |  | Alimentación del circuito del timbre | Unidad | 1
21.7 |  | Alimentación de los circuitos de ventiladores | Unidad | 16
21.8 |  | Alimentación de los circuitos del TC | Unidad | 24
21.9 |  | Alimentación de los Circuitos de Toma Computadores | Unidad | 68
22 | 72131601-001 | Artefactos eléctricos | Unidad | 1
22.1 |  | Artefactos fluorescentes de 3 x 40 W | Unidad | 4
22.2 |  | Artefactos fluorescentes de 2 x 40 W | Unidad | 8
22.3 |  | Artefactos fluorescentes de 1 x 40 W c/ fotocélula en galería | Unidad | 4
22.4 |  | Tablero TS 10 de 15 AG. con barra de fase y neutro | Unidad | 1
22.5 |  | Tablero TC de 6 AG. | Unidad | 2
22.6 |  | Tablero TCV para 4 llaves de ventiladores | Unidad | 2
22.7 |  | Ventilador de techo de 56 " | Unidad | 8
22.8 |  | Timbre eléctrico | Unidad | 1
23 | 72131601-002 | Varios | Unidad | 1
23.1 |  | Rampa de discapacitados, con baranda de caño galvanizado. Incluye base antioxido y pintura al sintético.- | Unidad Medida Global | 1
23.2 |  | Guarda obra: contapiso de 10 cm hormigón de cascotes, carpeta de cemento 2cm con junta de dilatación asfáltica de 1 cm y cordón de ladrillo común.- | Metros cuadrados | 37,88
23.3 |  | Caminero: contapiso de 10 cm hormigón de cascotes, carpeta de cemento 2cm y cordón de ladrillo común.- | Metros cuadrados | 1,76
24 | 72131601-002 | Mobiliarios | Unidad | 1
24.1 |  | Pizarrón acrílico.- | Unidad | 2
25 | 72131601-013 | Limpieza final | Metros cuadrados | 124,8
Precio Total
LOTE NRO: 2
CONSTRUCCIÓN DE SS.HH TIPO DE 4,40 X 6,15 , Contrato Abierto: No , Abastecimiento simultáneo: No
Ítem | Código Catálogo | Descripción del Bien | Unidad de Medida | Cantidad | Precio unitario (IVA incluído) | Precio total
1 | 72131601-002 | Preparación de la obra | Unidad | 1
1.1 |  | Limpieza y preparación del terreno | Metros cuadrados | 27,1
1.2 |  | Replanteo | Metros cuadrados | 27,1
1.3 |  | Vallado, Obrador (chapa).- | Unidad Medida Global | 1
1.4 |  | Cartel de obra (estructura metálica y chapa n° 24) 2.00 x 1,50 m con impresión adhesiva | Unidad | 1
1.5 |  | Placa de inauguración | Unidad Medida Global | 1
2 | 72131601-004 | Excavación y carga de cimiento con PBC. | Metros cúbicos | 9
3 | 72131601-004 | Estructura de H° A° : | Unidad | 1
3.1 |  | Encadenados de H° A° | Metros cúbicos | 1,9
4 | 72131601-003 | Muros de nivelación : | Unidad | 1
4.1 |  | De 0,30 cm. | Metros cuadrados | 11
5 | 72131601-003 | Relleno y apisonado de interiores | Metros cúbicos | 7,2
6 | 72131601-006 | Aislación asfáltica : | Unidad | 1
6.1 |  | De paredes | Metros cuadrados | 5,5
7 | 72131601-003 | Muros de elevación : | Unidad | 1
7.1 |  | De 0,15 para revocar | Metros cuadrados | 63
7.2 |  | De 0,15 visto a una cara de ladrillos comunes prensados | Metros cuadrados | 50,64
7.3 |  | Envarillado bajo aberturas 2 Ø 8 por hilada ( 2 hiladas ) | Metro lineal | 15,6
8 | 72131601-007 | Techo : | Unidad | 1
8.1 |  | Provisión y colocación de techo de chapa termo acústica de 5 cm prepintado, clavaderos de caño industrial de 40 x 60 y pared de 1,20 c/ 1,00m,tirantes de madera dura 2" x 6" con terminación c/ 0,80 m. Incluye provisión y colocación de cumbrera y bordes laterales de chapa doblada Nº 26.- | Metros cuadrados | 43
8.2 |  | Provisión y colocación de viga de perfil "U" de 6" con reticulado de ángulo de 1 1/4 x 1/8 cada 30 cm.- | Metro lineal | 3,95
9 | 72131601-008 | Revoques : | Unidad | 1
9.1 |  | De paredes interior y exterior a una capa | Metros cuadrados | 135
9.2 |  | Moldura lineal en balancines | Metro lineal | 20,4
10 | 72131601-008 | Contra piso de hormigón pobre de 10 cm.- | Metros cuadrados | 38
11 | 72131601-008 | Carpeta de cemento con hidrófugo, dosg: (1:3) de 2 cm.- | Metros cuadrados | 22,5
12 | 72131601-008 | Piso cerámico color marrón.- | Metros cuadrados | 22,5
13 | 72131601-008 | Zócalo | Metro lineal | 2,6
14 | 72131601-010 | Aberturas metálicas y maderas: | Unidad | 1
14.1 |  | Puerta tablero de 0,90 x 2,10 marco, contramarco y cerradura | Unidad | 1
14.2 |  | Puerta tablero de 0,80 x 2,10 marco, contramarco y cerradura | Unidad | 2
14.3 |  | Puerta para boxes enchapados en formica | Unidad | 4
14.4 |  | Ventanas tipo balancines ( colocación ) | Unidad | 6
15 | 72131601-010 | Aberturas metálicas : | Unidad | 1
15.1 |  | Ventanas tipo balancines | Metros cuadrados | 3,17
16 | 72131601-002 | Guarda obra de alisado de cemento con contrapiso | Metros cúbicos | 13,5
17 | 72131601-002 | Caminero: contrapiso de 10cm hormigón de cascotes, carpeta de cemento 2cm y cordón de ladrillo común.- | Metros cuadrados | 3,5
18 | 72131601-9984 | Rampa peatonal | Unidad | 1
19 | 72131601-010 | Alfeizar de ventanas : | Unidad | 1
19.1 |  | De revoque 1 : 3 ( cemento - arena ) | Metro lineal | 18
20 | 72131601-012 | Pinturas : | Unidad | 1
20.1 |  | De aberturas de madera con barniz sintético | Metros cuadrados | 16,2
20.2 |  | De aberturas metálicas con pintura sintética | Metros cuadrados | 3,17
20.3 |  | De ladrillos vistos con anti moho incoloro | Metros cuadrados | 50,64
20.4 |  | De tirantes y listón de boca de H° A° al latex | Metros cuadrados | 23,5
20.5 |  | Canaleta y caño de bajada con pintura sintètica | Metro lineal | 17,5
21 | 72131601-002 | Revestimientos : | Unidad | 1
21.1 |  | De azulejos de 0,15 x 0,15 cm. | Metros cuadrados | 82
22 | 72131601-010 | Vidrios dobles | Metros cuadrados | 3,17
23 | 72131601-002 | Desague Pluvial | Unidad | 1
23.1 |  | Canaleta y caño de bajada Nº 26 - desarrollo 40 cms. | Metro lineal | 17,5
24 | 72131601-001 | Instalación eléctrica | Unidad | 1
24.1 |  | Instalación del tablero TS de 3 AG. | Unidad | 2
24.2 |  | Alimentación de los circuitos de luces | Unidad | 10
25 | 72131601-001 | Artefactos electricos | Unidad | 1
25.1 |  | Artefactos fluorescentes de 1 x 40 W | Unidad | 10
25.2 |  | Tablero TS de 3 AG. con barra de fase y neutro | Unidad | 1
26 | 72131601-011 | Instalación sanitaria : | Unidad | 1
26.1 |  | Agua corriente - desague cloacal - camara de inspecciòn y artefactos sanitarios completo | Unidad Medida Global | 1
26.2 |  | Camara séptica tipo 3 de 1,50 x 3,00, incluye cañeria externa y registros según plano general | Unidad Medida Global | 1
26.3 |  | Pozo absorbente tipo 2 de 2,50 x 3,00 | Unidad | 1
27 | 72131601-002 | Barras de asiento | Unidad | 2
28 | 72131601-013 | Limpieza final | Metros cuadrados | 27,1
Precio Total
Firma
| Nombre: | [indicar el nombre completo de la persona que firma el Formulario de la Oferta]
| En calidad de: | [indicar la calidad jurídica de la persona que firma el Formulario de la Oferta]