## items
Ítems del llamado CONSTRUCCION DE SANITARIOS EN V33 y MA AUXILIADORA con ID: 359737
LOTE NRO: 1
CONSTRUCCION DE SANITARIOS EN ESCUELA DE VACAY 33, Contrato Abierto: No , Abastecimiento simultáneo: No
Ítem | Código Catálogo | Descripción del Bien | Unidad de Medida | Cantidad | Precio unitario (IVA incluído) | Precio total
1 | 72131601-002 | PREPARACION DE OBRA | Unidad Medida Global | 1
1.1 |  | Cartel de obras | Unidad Medida Global | 1
1.2 |  | Limpieza y preparacion | Metros cuadrados | 27,1
1.3 |  | Marcacion y replanteo | Metros cuadrados | 27,1
1.4 |  | Destronque de raíces de tronco de arboles | Unidad Medida Global | 1
1.5 |  | Muro en terreno para nivelacion de terreno, de PBC altura promedio de a,70 m. | Metros cúbicos | 2,8
1.6 |  | Relleno y nivelacion de terreno hasta nivel | Metros cúbicos | 15
1.7 |  | Excavacion y carga de cimiento de PBC | Metros cúbicos | 10
2 | 72131601-004 | ESTRUCTURA DE HORMIGON ARMADO | Unidad Medida Global | 1
2.1 |  | Encadenado de H. A. | Metros cúbicos | 2,4
3 | 72131601-005 | MURO DE NIVELACION | Unidad Medida Global | 1
3.1 |  | Muro de 0,30 cm | Metros cuadrados | 12,2
3.2 |  | Relleno y apisonado de interioes | Metros cúbicos | 8,5
4 | 72131601-006 | AISLACION ASFALTICA | Unidad Medida Global | 1
4.1 |  | De paredes | Metros cuadrados | 5,3
5 | 72131601-005 | MURO DE ELEVACION | Unidad Medida Global | 1
5.1 |  | De 0,15 para revocar | Milímetros cuadrados | 55
5.2 |  | De 0,15 vistoa una cara de ladrillos prensados de 21 agujeros de primera | Metros cuadrados | 48
5.3 |  | Envarillado bajo abertura 2ø 8 por hilada (2 hiladas) | Unidad Medida Global | 20
6 | 72131601-007 | TECHO | Unidad Medida Global | 1
6.1 |  | De chapa pend. 20% sobre estructura de madera, machimbre de pino de primera y membrana (espuma con polietileno de 5mm metalizado a una cara) | Metros cuadrados | 43
6.2 |  | Provision y colocacion de cenefa para techo | Metro lineal | 14,6
7 | 72131601-008 | REVOQUES | Unidad Medida Global | 1
7.1 |  | De paredes interior y exterior a una capa | Metros cuadrados | 162
8 | 72131601-009 | CONTRAPISO | Unidad Medida Global | 1
8.1 |  | Contrapiso de cascotes | Metros cuadrados | 22
8.2 |  | Carpeta base para piso e: 2cm. | Metros cuadrados | 22
9 | 72131601-009 | PISOS Y ZOCALOS | Unidad Medida Global | 1
9.1 |  | Piso ceramico PEI V antideslizante | Metros cuadrados | 22
9.2 |  | Zocalo ceramico | Metro lineal | 2,6
9.3 |  | Caminero entre pabellon existente y baño a construir. ceramico PEI V antideslizante, incluye contrapiso y carpeta, incluye cordon de ladrillo perimetral del caminero | Metros cuadrados | 7
10 | 72131601-010 | ABERTURAS | Unidad Medida Global | 1
10.1 |  | Puerta metalica de chapa nº 20 doblada de acceso prinicpal a sanitarios, incluye marco, hoja, bisagras y cerradura | Metros cuadrados | 5,04
10.2 |  | Para boxes de madera maciza, lapacho o similar | Unidad | 5
11 | 72131601-010 | ABERTURAS METALICAS | Unidad Medida Global | 1
11.1 |  | Ventanas tipo balancin | Metros cuadrados | 3,36
12 | 72131601-010 | ALFESAR DE VENTANASS | Unidad Medida Global | 1
12.1 |  | mocheta revoque 1:3 (cemento - arena) | Metro lineal | 7
13 | 72131601-009 | PINTURAS | Unidad Medida Global | 1
13.1 |  | De paredes latex acrílico semi brillo lavable | Metros cuadrados | 66
13.2 |  | De aberturas de madera con barniz sintetico | Metros cuadrados | 5,05
13.3 |  | De aberturas metalicas con pintura sintetica | Metros cuadrados | 8,41
13.4 |  | De ladrillo visto color caramico y juntas color cemento, proteccion con silicona | Metros cuadrados | 48
13.5 |  | De maderamen y machimbres con barniz | Metros cuadrados | 43
14 | 72131601-009 | REVESTIMIENTOS | Unidad Medida Global | 1
14.1 |  | De azulejos de 0,15 x 0,15 | Metros cuadrados | 97,5
15 | 72131601-010 | VIDRIOS DOBLES | Unidad Medida Global | 1
15.1 |  | Vidrios dobles | Metros cuadrados | 3,36
16 | 72131601-001 | INSTALACIONES ELECTRICAS | Unidad Medida Global | 1
16.1 |  | Alimentación subterranea desde pilastra de servicio hasta pabellon a construir, cable NYY 2x6mm | Metro lineal | 27
16.2 |  | Instalación Elécrica cañeria embutida, cableado, tomas, puntos, placas, y picos, tablero. | Unidad Medida Global | 1
16.3 |  | Artefactos electricos - focos bajo consumo con porta lamparas/ ubicaciones de plano | Unidad Medida Global | 1
17 | 72131601-011 | INSTALACIONES SANITARIAS | Unidad Medida Global | 1
17.1 |  | Extensión de cañeria para alimentación de agua corriente, cañeria Hdpe de 25 mm de diametro, incluye excavación de zanja y tapada final | Metro lineal | 26
17.2 |  | Agua corriente cañeria PPR 25 mm PN 12,5, termofusión, desague cloacal - cáamara de inspeccion 45x45 cm. y artefactos sanitarios completos | Unidad Medida Global | 1
17.3 |  | Extensión de red de desague desde sanitario construido hasta ka camara septica, incluye excavacion y colocacion de caño de 100mm. | Metro lineal | 26
17.4 |  | Elaboración de registro cloacal 60 x 60 | Unidad | 3
17.5 |  | Camara septica ancho largo y profundo 0,9 x 1,8 x 1x5 con tabique divisor | Unidad | 1
17.6 |  | Pozo absorbente tipo 2 de 2,50 x 3,00 | Unidad | 1
17.7 |  | Provisión y colocación de canaleta de chapa galvanizada nº 24 en estructura de techo existente, incluye bajada | Metro lineal | 15,3
17.8 |  | Provisión y colocación de canaleta de chapa galvanizada nº 24 en estructura de techo existente incluye bajada | Metro lineal | 6,2
18 | 72131601-013 | LIMPIEZA FINAL | Unidad Medida Global | 1
18.1 |  | Limpieza final de obra | Metros cuadrados | 27
Precio Total
LOTE NRO: 2
CONSTRUCCIÓN DE SANITARIO EN ESCUELA MARÍA AUXILIADORA, Contrato Abierto: No , Abastecimiento simultáneo: No
Ítem | Código Catálogo | Descripción del Bien | Unidad de Medida | Cantidad | Precio unitario (IVA incluído) | Precio total
1 | 72131601-002 | Preparacion de obra | Unidad Medida Global | 1
1.1 |  | Cartel de obras | Unidad Medida Global | 1
1.2 |  | Limpieza y preparación del terreno | Metros cuadrados | 7,6
1.3 |  | Replanteo y marcacion | Metros cuadrados | 7,6
1.4 |  | Excavación y carga de cimiento de PBC | Metros cuadrados | 2,6
1.5 |  | Destronque de arbol y raices existentes | Unidad Medida Global | 1
2 | 72131601-004 | Hormigon Armado | Unidad Medida Global | 1
2.1 |  | "Encadenado de hormigon armado superior de 0.11 x 0.27 m" | Metros cúbicos | 0,54
3 | 72131601-005 | Muros de Nivelaciòn | Unidad Medida Global | 1
3.1 |  | Muro de 0,30 armado con 4Ø6 | Metros cuadrados | 5,5
3.2 |  | Relleno y compactaciòn | Metros cúbicos | 1,5
4 | 72131601-006 | Aislaciòn asfaltica | Unidad Medida Global | 1
4.1 |  | De muro de o,15 horizontal | Metros cuadrados | 8,23
5 | 72131601-005 | Muros de elevaciòn | Unidad Medida Global | 1
5.1 |  | De 0,15 para revocar | Metros cuadrados | 20,5
5.2 |  | "De 0,15 visto a una cara de ladrillos prensados de 21 agujeros de primera" | Metros cuadrados | 35,6
6 | 72131601-007 | Techo | Unidad Medida Global | 1
6.1 |  | De chapa pend. 20% sobre estructura de madera, machimbre de pino de primera y membrana (espuma con polietileno de 5mm metalizado a una cara) | Metros cuadrados | 17
6.2 |  | "Provision y colocacion de cenefa de chapa galvanizada N° 24 para techo " | Metro lineal | 15,9
6.3 |  | Provision y colocacion de canaleta de chapa galvanizada N°24, incluye bajada | Metro lineal | 12,6
7 | 72131601-008 | Revoques | Unidad Medida Global | 1
7.1 |  | De paredes interior y exterior a una capa | Metros cuadrados | 75
8 | 72131601-009 | Contrapiso | Unidad Medida Global | 1
8.1 |  | contrapiso de cascote | Metros cuadrados | 16,6
8.2 |  | Carpeta base para piso e:2cm | Metros cuadrados | 16,6
9 | 72131601-009 | Pisos y zócalos | Unidad Medida Global | 1
9.1 |  | Piso cerámico PEI V antideslizante | Metros cuadrados | 16,6
9.2 |  | "Guarda obra de Piso cerámico PEI V anideslizante, incluye contrapiso y mamposteria de contencion" | Metros cuadrados | 12
10 | 72131601-010 | Aberturas | Unidad Medida Global | 1
10.1 |  | Puerta metalica de chapa doblada N°20, de acceso principal a sanitarios, incluye marco, hoja y bisagras | Unidad | 2
10.2 |  | De marco de 0,15x1,60 (parantes) y puerta de 0,60 x 1,60 (puerta placa) box de baño | Unidad | 3
11 | 72131601-010 | Aberturas Metalicas | Unidad Medida Global | 1
11.1 |  | ventanas tipo balancìn de 0,60 x0,40 | Unidad | 2
12 | 72131601-008 | Alfeizar de ventanas. | Unidad Medida Global | 1
12.1 |  | De revoque 1 : 3 (cemento - arena) | Metro lineal | 12,5
13 | 72131601-012 | Pintura | Unidad Medida Global | 1
13.1 |  | De paredes latex acrilico semi brillo lavable | Metros cuadrados | 40
13.2 |  | De maderamen y machimbres con barniz | Metros cuadrados | 13,64
13.3 |  | De aberturas metalicas con esmalte sintetico | Metros cuadrados | 4
13.4 |  | De aberturas de madera c/ barniz | Metros cuadrados | 8,5
13.5 |  | "De ladrillo visto color ceramico y juntas color cemento, protección con silicona" | Metros cuadrados | 35,6
13.6 |  | De balancines | Unidad | 2
14 | 72131601-009 | Revestimientos | Unidad Medida Global | 1
14.1 |  | Azulejos blancos de 0,15 x 0,15. H=1,20 | Metros cuadrados | 23
15 | 72131601-011 | Agua corriente | Unidad Medida Global | 1
15.1 |  | Instalacion cañería PPR 25mm PN 12,5 termofusión - PVC 3/4" y de 1/2", llaves de paso de 3/4" FV, caños engrapados en ambos extremos, codos. Etc Material + MO | Unidad Medida Global | 1
15.2 |  | Extension de red de agua desde comedor, incluye llave de paso y registro | Metro lineal | 12
16 | 72131601-011 | Desague cloacal | Unidad Medida Global | 1
16.1 |  | "Caños de pvc desague, ventilaciòn y conexiones, codos, cajas sifonadas 15x15, adhesivos, anillos de goma Materiales +MO para todas las unidades de uso" | Unidad Medida Global | 1
16.2 |  | Cañería y accesorios PVC SR 100mm blanco (Desde Unidades de uso hasta camara septica) | Metro lineal | 27
16.3 |  | Registro de mamposteria 45x45cm con tapa doble sobre guarda obra | Unidad | 1
16.4 |  | Pozo absorbente de D=1,5 por 2,5 de prof. | Unidad Medida Global | 1
16.5 |  | "Camara septica de ancho x largo x profundidad 0,75x1,5x1,2 " | Unidad Medida Global | 1
17 | 72131601-011 | Zanjas de infiltracion | Unidad Medida Global | 1
17.1 |  | Zanja de inflintracion s/ plano, excavacion 0,5x0,8, colocacion de triturada 20-40mm en seccion 0,5x0,4 con proteccion de geotextil RT 8 150gr Ejecucion en pozo ciego a ser construido | Metro lineal | 10
17.2 |  | Zanja de inflintracion s/ plano, excavacion 0,5x0,8, colocacion de triturada 20-40mm en seccion 0,5x0,4 con proteccion de geotextil RT 8 150gr Ejecucion en pozo ciego construido (baño pre-escolar) | Metro lineal | 10
18 | 72131601-011 | Artefactos sanitarios | Unidad Medida Global | 1
18.1 |  | Provision y colocaciòn de 3 inodoros con cisternas y tapas, 2 lavatorios pedestal con griferias, sopapas y flexibles, 2 canillas de 1/2" de pie cromada. 3 Portarollos, 2 jaboneras, 2 percheros tipo doble. Todos los artefactos según proyecto | Unidad Medida Global | 1
19 | 72131601-001 | Instalacion elèctrica | Unidad Medida Global | 1
19.1 |  | Instalacion embutida con caños corrugados anti llama, colocacion de cajas, cableado y colocacaion de artefactos electricos lamparas bajo consumo en ambos ambientes, tomas y picos procedencia europea, instalacion de tablero embutido de 3 mudulos | Unidad Medida Global | 1
19.2 |  | Colocacion de foco bajo consumo exterior adosado por la pared | Unidad | 1
19.3 |  | Alimentacion electrica subterranea del sanitario con Cable NYY 2x6mm2 | Unidad Medida Global | 1
20 | 72131601-013 | Limpieza de obra | Unidad Medida Global | 1
20.1 |  | Limpieza final de obra | Unidad Medida Global | 1
Precio Total
Firma
| Nombre: | [indicar el nombre completo de la persona que firma el Formulario de la Oferta]
| En calidad de: | [indicar la calidad jurídica de la persona que firma el Formulario de la Oferta]