## items
Ítems del llamado REMODELACIÓN Y ADECUACIÓN GENERAL DE PLAYA DE MANIOBRAS Y ESTACIONAMIENTO EN LAS TERMINALES PORTUARIAS DE ENCARNACIÓN, CIUDAD DEL ESTE Y PEDRO JUAN CABALLERO con ID: 363235
LOTE NRO: 1
REPARACION GENERAL DE PAVIMENTOS, Contrato Abierto: No , Abastecimiento simultáneo: No
Ítem | Código Catálogo | Descripción del Bien | Unidad de Medida | Cantidad | Precio unitario (IVA incluído) | Precio total
1 | 72131701-026 | Mantenimiento y reparacion de pavimento. Remoción pavimento colapsado y averiado | Unidad Medida Global | 1
1.1 |  | Remoción pavimento colapsado y averiado
1.1.1 |  | Remoción pavimento pétreo tipo empedrado colapsado y averiado | Metros cuadrados | 200
1.1.2 |  | Remoción pavimento rígido (de hormigón armado), mediante martinete y proceso mecánico. Incluye remosión y retiro de escombros y residuos | Metros cuadrados | 800
1.2 |  | Tratamiento de la sub base de asiento del pavimento HºAº , relleno con material granular y compactacion mecanica.
1.2.1 |  | Sector playa C | Metros cuadrados | 100
1.2.2 |  | Sector salida de bascula elctronica cabecera de puente | Metros cuadrados | 220
1.2.3 |  | Sector camino acceso a playa C | Metros cuadrados | 200
1.3 |  | Recapado sobre Pavimento Rigido, con Hormigon Asfaltico espesor 7cm, 350Kg/m2 en las Rampas A,B,C
1.3.1 |  | Recapado sobre Pavimento de Rigido, con Hormigon Asfaltico esp= 7cm, 350Kg/m2 en la salida rampa Playa C | Metros cuadrados | 400
1.3.2 |  | Recapado sobre Pavimento Rigido, con Hormigon Asfaltico esp= 7cm, 350Kg/m2 en la salida rampa Playa A | Metros cuadrados | 420
1.3.3 |  | Recapado sobre Pavimento Rigido, con Hormigon Asfaltico esp= 7cm, 350Kg/m2 en la salida rampa Playa B | Metros cuadrados | 300
1.3.4 |  | Bacheo y regularizacion de pavimento tipo empedrado playa B, con Hormigon Asfaltico con 100kg/m2 | Metros cuadrados | 1.500
1.3.5 |  | Carpeta Asfaltica esp= 7cm, c/ 350Kg/m2 de la playaB | Metros cuadrados | 6.000
1.4 |  | CONSTRUCCION DE PAVIMENTOS HºAº
1.4.1 |  | Pavimento rígido de hormigón armado de fck=240 kgr/cm2, malla ortogonal principal de 1 Ø 8mm cada 20 cm, pasadores lisos, mitad engrasado con capuchón, de Ø 16 mm c/50 cm. Compactación mecánica con vibradores, | Metros cuadrados | 1.000
Precio Total
LOTE NRO: 2
Reparación General de las playas de Estacionamientos de Camiones y Caminos internos , Contrato Abierto: No , Abastecimiento simultáneo: No
Ítem | Código Catálogo | Descripción del Bien | Unidad de Medida | Cantidad | Precio unitario (IVA incluído) | Precio total
1 | 72131701-026 | Mantenimiento y reparacion de pavimentoREPARACION GENERAL DE PAVIMENTOS EN PLAYAS DE ESTACIONAMIENTO DE CAMIONES Y CAMINOS DE ACCESO, dentro del recinto portuario, y obras anexas | Unidad Medida Global | 1
1.1 |  | Remoción pavimento colapsado y averiado:
1.1.1 |  | Remoción pavimento pétreo tipo empedrado colapsado y averiado, con recuperación de piedra bruta basáltica | Metros cuadrados | 2.200
1.1.2 |  | Remoción pavimento rígido (de hormigón armado), mediante martinete y proceso mecánico. Incluye remosión y retiro de escombros y residuos | Metros cuadrados | 320
1.1.3 |  | Excavación comun | Metros cúbicos | 90
1.2 |  | Perfilado general de la sub base de asiento del pavimento petreo con saneamiento de bolsones y compactacion mecanica.
1.2.1 |  | Sector pavimento pétreo porton de salida | Metros cuadrados | 6.000
1.3 |  | CONSTRUCCIÓN DE PAVIMENTOS .
1.3.1 |  | Pavimento pétreo tipo empedrado nuevo, sobre colchón de arena , en los bordes cordones prefabricados de hormigón, y compactación general mecánica. | Metros cuadrados | 6.000
1.3.2 |  | Construcción de rampa de HºAº salida de estacionamiento sector baño camionero | Metros cúbicos | 24
1.3.3 |  | Construcción de canal de desague pluvial exagonal esp= 8cm, y malla de ø8 c/ 20 cm | Metro lineal | 100
1.3.4 |  | Construcción reductor de pendiente en rampa de HºAº de bascula | Metros cúbicos | 3,6
1.3.5 |  | Construcción de sello de Hº pobre esp= 5cm | Metros cuadrados | 400
1.3.6 |  | Pavimento rígido de hormigón armado de fck=240 kgr/cm2, malla ortogonal principal de 1 Ø 8mm cada 20 cm, pasadores lisos, mitad engrasado con capuchón, de Ø 16 mm c/50 cm. Compactación mecánica con vibradores, curado quimico con pavicrón. Incluye relleno de juntas de construcción y contracción. | Metros cuadrados | 400
1.4 |  | Recapado de camino interno con Hormigon Asfaltico esp= 6 cm | Metros cuadrados | 4.000
1.5 |  | LIMPIEZA GENERAL | Unidad Medida Global | 1
Precio Total
LOTE NRO: 3
PAVIMENTO DE HORMIGON ASFALTICO SOBRE EMPEDRADO , Contrato Abierto: No , Abastecimiento simultáneo: No
Ítem | Código Catálogo | Descripción del Bien | Unidad de Medida | Cantidad | Precio unitario (IVA incluído) | Precio total
1 | 72103002-001 | Servicio de nivelado de terreno Trabajos de relevamiento planialtimétrico, para definición de pendientes y cotas de circulación. Entrega de planos en formato AUTOCAD del relevamiento. | Metros cuadrados | 8.000
2 | 72131701-008 | Reparacion de empedradoRemocion de empedrado averiado con recuperación 80 % de piedra basaltica | Metros cuadrados | 800
3 | 72131701-026 | Mantenimiento y reparacion de pavimento Reposicion de pavimento empedrado sobre colchon de arena de 15 cm, incluye enripiado y compactacion mecánica. | Metros cuadrados | 800
4 | 72131701-026 | Mantenimiento y reparacion de pavimentoCarpeta de rodadura de Hormigon Asfaltico de 5cm, con un rendimiento de 125 Kg/m2 | Metros cuadrados | 8.000
5 | 72131701-026 | Mantenimiento y reparacion de pavimentoDemolición de Pavimento Hº esp= 20cm colapsado | Metros cuadrados | 200
6 | 72131701-026 | Mantenimiento y reparacion de pavimentoExcavación para regularizacion de base de Pavimento HºAº h= 25cm aprox. | Metros cúbicos | 50
7 | 72131701-026 | Mantenimiento y reparacion de pavimentoConstrucción de sello de hormigón pobre Fck= 100 kgr/cm2, esp. 5cm | Metros cuadrados | 300
8 | 72131701-026 | Mantenimiento y reparacion de pavimentoConstrucción de pavimento de Ho. Ao. Fck= 240 Kg/cm2, esp= 20cm, con malla Ø 8mm c/ 20cm, pasador de varilla lisaØ 16mm long. 1m c/ 1 metro, mitad engrasada | Metros cuadrados | 300
9 | 72131701-026 | Mantenimiento y reparacion de pavimento Viga de borde Hº Aº Fck= 240 Kg/cm2, 20x40cm | Metros cúbicos | 4,5
Precio Total
Firma
| Nombre: | [indicar el nombre completo de la persona que firma el Formulario de la Oferta]
| En calidad de: | [indicar la calidad jurídica de la persona que firma el Formulario de la Oferta]