## items
Ítems del llamado CONSTRUCCION DE EMPEDRADO EN CALLE SIN NOMBRE, TRAMO: 372 CÑIA. 17º YATAITY, BARRIO PANCHITO LÓPEZ; CONSTRUCCION DE EMPEDRADO EN CALLE BORJA, TRAMO: AREA NO CENSADA CÑIA. 5º YATAITY, BARRIO LOS MANANTIALES con ID: 363960
LoteTotal, Contrato Abierto: No , Abastecimiento simultáneo: No
Ítem | Código Catálogo | Descripción del Bien | Unidad de Medida | Cantidad | Precio unitario (IVA incluído) | Precio total
1 | 72131701-002 | CONSTRUCCION DE EMPEDRADO EN CALLE SIN NOMBRE, TRAMO: 372 CÑIA. 17º YATAITY, BARRIO PANCHITO LÓPEZ | Unidad Medida Global | 1
1.1 |  | MARCACION Y REPLANTEO | Metros cuadrados | 584
1.2 |  | CARTEL INDICADOR OFICIAL MEDIDA (1,00 x 2,00)m CHAPA Nº24, BASTIDOR CAÑO DE (25x25)m, BASE:DOS ESTRUCTURA METALICA TRIANGULAR DE 15 CM , ALTURA 3,20 M (SIN ECEPCION) | Unidad | 1
1.3 |  | PROVISION Y COLOCACION DE CORDONES PREFABRICADOS DE ALTURA: 30 CM , ANCHO 10 CM , DOSAJE 1:3:5 | Metro lineal | 146
1.4 |  | REP DE CAÑERIA ROTA POR MAQ PREPARACION DE TERRENO PARA EMPEDRADO, LA PIEDRA TENDRA UNA FORMA PRISMATICA O POLIDRICA QUE NO MAYOR A 0,15 X 0,15 CONSTRUCCION DE PAVIMENTO TIPO EMPEDRADO CON PIEDRA LIBRE DE DESCOMPOSICION, NO METEORIZADA S/ COLCHON DE ARENA DE GRANOS FINOS (SE EXCLUYE ARENA GORDA) | Metros cuadrados | 584
1.5 |  | COMPACTACION MECANICA Y RELLENO DE ESPACIOS ENTRE PIEDRAS CON ARENA LAVADA DE RIO Y RIPIO CON PRIORIDAD DE EJECUTARLO CADA 10 ML DE PIEDRA COLOCADA Y A AMBOS LADOS DE LA CALZADA Y 5 PASADAS AL FINAL | Metros cuadrados | 584
1.6 |  | ENCALADO Y PINTURA DE CORDON A LA CAL | Metros cuadrados | 36,5
1.7 |  | RETIRO DE ESCOMBROS, BASURAS Y LIMPIEZA FINAL | Unidad Medida Global | 1
2 | 72131701-002 | CONSTRUCCION DE EMPEDRADO EN CALLE BORJA, TRAMO: AREA NO CENSADA CÑIA. 5º YATAITY, BARRIO LOS MANANTIALES | Unidad Medida Global | 1
2.1 |  | MARCACION Y REPLANTEO | Metros cuadrados | 520
2.2 |  | CARTEL INDICADOR OFICIAL MEDIDA (1,00 x 2,00)m CHAPA Nº24, BASTIDOR CAÑO DE (25x25)m, BASE:DOS ESTRUCTURA METALICA TRIANGULAR DE 15 CM , ALTURA 3,20 M (SIN ECEPCION) | Unidad | 1
2.3 |  | PROVISION Y COLOCACION DE CORDONES PREFABRICADOS DE ALTURA: 30 CM , ANCHO 10 CM , DOSAJE 1:3:5 | Metro lineal | 208
2.4 |  | REPDE CAÑERIA ROTA POR MAQ PREPARACION DE TERRENO PARA EMPEDRADO, LA PIEDRA TENDRA UNA FORMA PRISMATICA O POLIDRICA QUE NO MAYOR A 0,15 X 0,15 CONSTRUCCION DE PAVIMENTO TIPO EMPEDRADO CON PIEDRA LIBRE DE DESCOMPOSICION, NO METEORIZADA S/ COLCHON DE ARENA DE GRANOS FINOS (SE EXCLUYE ARENA GORDA) | Metros cuadrados | 520
2.5 |  | COMPACTACION MECANICA Y RELLENO DE ESPACIOS ENTRE PIEDRAS CON ARENA LAVADA DE RIO Y RIPIO CON PRIORIDAD DE EJECUTARLO CADA 10 ML DE PIEDRA COLOCADA Y A AMBOS LADOS DE LA CALZADA Y 5 PASADAS AL FINAL | Metros cuadrados | 520
2.6 |  | ENCALADO Y PINTURA DE CORDON A LA CAL | Metros cuadrados | 52
2.7 |  | RETIRO DE ESCOMBROS, BASURAS Y LIMPIEZA FINAL | Unidad Medida Global | 1
Precio Total
Firma
| Nombre: | [indicar el nombre completo de la persona que firma el Formulario de la Oferta]
| En calidad de: | [indicar la calidad jurídica de la persona que firma el Formulario de la Oferta]