## items
Ítems del llamado Adquisición de Equipamiento y Materiales para Perforación de Pozos Profundos Red de Distribución y Conexiones Domiciliarias con ID: 368979
LOTE NRO: 1
MATERIALES (PVC) PARA PERFORACIÓN DE POZOS PROFUNDOS, Contrato Abierto: No , Abastecimiento simultáneo: No
Ítem | Código Catálogo | Descripción del Bien | Unidad de Medida | Presentación | Cantidad | Marca | Procedencia | Precio unitario (IVA incluído) | Precio total
1 | 40141705-011 | TUBOS GEOMECANICO PVC 200 mm X 4 m. STD. Policloruro de Vinilo (PVC) color azul. Aditivado - DN 200 mm - Estándar | Unidad | TUBO | 720
2 | 40141705-011 | TUBO GEOMECANICO PVC 200 mm X 4 m. REF. Policloruro de Vinilo (PVC) color azul, Aditivado - DN 200 mm, REF. | Unidad | TUBO | 20
3 | 40141705-011 | TUBO GEOMECANICO 200 mm X 2 m. - STD. Policloruro de Vinilo (PVC) color azul, Aditivado - Estándar, DN 200 mm. | Unidad | TUBO | 20
4 | 40141705-011 | TUBO GEOMECANICO 200 mm X 2m. - REF. Policloruro de Vinilo (PVC) color azul, Aditivado - DN 200 mm. REF. | Unidad | TUBO | 5
5 | 40141705-011 | TUBO GEOMECANICO 150 mm X 4 m. - STD. Policloruro de Vinilo (PVC) color azul, Aditivado - Estándar, DN 150 mm. | Unidad | TUBO | 2.800
6 | 40141705-011 | TUBO GEOMECANICO 150 mm X 4 m. - REF. Policloruro de Vinilo (PVC) color azul, Aditivado - REF., DN 150 mm. | Unidad | TUBO | 40
7 | 40141705-011 | TUBO GEOMECANICO 150 mm X 2 m. - STD. Policloruro de Vinilo (PVC) color azul, Aditivado - Estándar, DN 150 mm. | Unidad | TUBO | 80
8 | 40141705-011 | TUBO GEOMECANICO 150 mm X 2 m. - REF. Policloruro de Vinilo (PVC) color azul, Aditivado - REF., DN 150 mm. | Unidad | TUBO | 10
9 | 40141705-011 | TUBO FILTRO GEOMECANICO 200 mm X 4 m. 0,75 mm. STD | Unidad | TUBO | 120
10 | 40141705-011 | TUBO FILTRO GEOMECANICO 150 mm X 4 m. 0,75 mm. STD | Unidad | TUBO | 560
11 | 40141705-011 | TUBO FILTRO GEOMECANICO 200 mm X 4 m. 0,75 mm. REF. | Unidad | TUBO | 40
12 | 40141705-011 | TUBO FILTRO GEOMECANICO 150 mm X 4 m. 0,75 mm. REF | Unidad | TUBO | 80
13 | 40142313-005 | TAPON DE FONDO PVC 200 mm. STD. Policloruro de Vinilo (PVC) color azul, DN 200 mm. | Unidad | UNIDAD | 15
14 | 40142313-005 | TAPON DE FONDO PVC 200 mm. REF. Policloruro de Vinilo (PVC) color azul, DN 200 mm. | Unidad | UNIDAD | 5
15 | 40142313-005 | TAPON DE FONDO PVC 150 mm. STD. Policloruro de Vinilo (PVC) color azul, DN 150 mm. | Unidad | UNIDAD | 70
16 | 40142313-005 | TAPON DE FONDO PVC 150 mm. REF. Policloruro de Vinilo (PVC) color azul, DN 150 mm. | Unidad | UNIDAD | 10
17 | 22101705-001 | ZAPATA DE APOYO PVC 200 mm STD. Policloruro de Vinilo (PVC) color azul - DN 200 mm. Estándar | Unidad | UNIDAD | 10
18 | 22101705-001 | ZAPATA DE APOYO - PVC - 150 mm. - STD. Policloruro de Vinilo (PVC) color azul, DN 150 mm - Estándar | Unidad | UNIDAD | 40
Precio Total
LOTE NRO: 2
MATERIALES E INSUMOS (VARIOS) PARA PERFORACIÓN Y MANTENIMIENTO DE EQUIPOS, Contrato Abierto: No , Abastecimiento simultáneo: No
Ítem | Código Catálogo | Descripción del Bien | Unidad de Medida | Presentación | Cantidad | Marca | Procedencia | Precio unitario (IVA incluído) | Precio total
1 | 40141705-004 | TUBO DE ACERO PARA SOPORTE DE ELECTROBOMBA de 10" x 1,2 m. | Unidad | TUBO | 50
2 | 40141705-004 | TUBO DE ACERO PARA SOPORTE DE ELECTROBOMBA de 8" x 1,2 m. | Unidad | TUBO | 100
3 | 30102606-002 | TAPÓN METÁLICO C/OREJA de 10" y CANDADO | Unidad | UNIDAD | 50
4 | 30102606-002 | TAPÓN METÁLICO C/OREJA de 8" y CANDADO | Unidad | UNIDAD | 100
5 | 15121520-999 | VASELINA | Unidad | FRASCO | 1.000
6 | 15121902-001 | GRASA PARA ROSCA DE BARRA DE PERFORACIÓN | Unidad | BALDE | 30
7 | 15121902-002 | GRASA MULTIPROPOSITO | Unidad | BALDE | 30
8 | 11111804-001 | BENTONITA | Unidad | BOLSA | 3.300
9 | 11111501-001 | ARENA LAVADA DE RÍO | Metros cúbicos | UNIDAD | 300
10 | 11111501-9999 | GRAVA SELECCIONADA | Metros cúbicos | UNIDAD | 790
Precio Total
LOTE NRO: 3
MICROMEDIDORES DE AGUA, Contrato Abierto: No , Abastecimiento simultáneo: No
Ítem | Código Catálogo | Descripción del Bien | Unidad de Medida | Presentación | Cantidad | Marca | Procedencia | Precio unitario (IVA incluído) | Precio total
1 | 41113024-001 | Hidrómetros con extremo rosca macho de 1/2 | Unidad | UNIDAD | 5.000
Precio Total
LOTE NRO: 4
BOMBAS DOSIFICADORAS DE CLORO, Contrato Abierto: No , Abastecimiento simultáneo: No
Ítem | Código Catálogo | Descripción del Bien | Unidad de Medida | Presentación | Cantidad | Marca | Procedencia | Precio unitario (IVA incluído) | Precio total
1 | 47101505-001 | Hipoclorador con Accesorios de Instalación (según detalle en el PBC) | Unidad | UNIDAD | 1.000
1.1 |  | Hipoclorador 220 V. | Unidad | UNIDAD | 1.000
1.2 |  | Tanque de fibra de vidrio, con tapa - 250 litros, para reservorio de soluci?n de hipoclorito de sodio, espesor de paredes de 5 mm | Unidad | UNIDAD | 1.000
1.3 |  | Accesorios de fijaci?n de bomba dosadora | Unidad | UNIDAD | 1.000
1.4 |  | v?lvula de pie | Unidad | UNIDAD | 1.000
1.5 |  | v?lvula de aspiraci?n | Unidad | UNIDAD | 1.000
1.6 |  | v?lvula de descarga | Unidad | UNIDAD | 1.000
1.7 |  | v?lvula de inyecci?n | Unidad | UNIDAD | 1.000
1.8 |  | v?lvula anti-sif?n | Unidad | UNIDAD | 1.000
1.9 |  | Manguera semi r?gida de alta presi?n, en PVC transparente, di?metro de acuerdo al tipo de bomba dosificadora x 6 m. c/u. | Unidad | UNIDAD | 1.000
1.10 |  | Comparador de cloro residual | Unidad | UNIDAD | 1.000
Precio Total
LOTE NRO: 5
EQUIPAMIENTO ELECTROMECANICO E HIDRAULICO PARA POZOS, Contrato Abierto: No , Abastecimiento simultáneo: No
Ítem | Código Catálogo | Descripción del Bien | Unidad de Medida | Presentación | Cantidad | Marca | Procedencia | Precio unitario (IVA incluído) | Precio total
1 | 40151510-002 | ELECTROBOMBA CON TABLERO DE MANDO Y ACCESORIOS DE INSTALACIÓN ? Caudal: 12 m3/hora a una Altura Manométrica: 80 m - Pot. Est: 7,5 HP (Trifásico) ? (Según Detalle) | Unidad | UNIDAD | 20
1.1 |  | Electrobomba sumergible; Caudal: 12 m3/hora a una Altura Manom.: 80 m - Pot. Est: 7,5 HP (Trifásico) | Unidad | UNIDAD | 20
1.2 |  | Tablero de mando trifásico de 7,5 HP - 380 V - 50 Hz | Unidad | UNIDAD | 20
1.3 |  | Cable eléctrico de alimentación multifilar para uso submerso en agua - 3 x 6 mm² | Metros | UNIDAD | 2.800
1.4 |  | Cable eléctrico multifilar para uso submerso en agua, para sondas de 1x1 mm². | Metros | UNIDAD | 7.800
1.5 |  | Electrodos de Nivel - Sonda superior, inferior y de referencia | Unidad | UNIDAD | 60
1.6 |  | Tubería de PVC soldable, diámetro 25 mm, tramos de 6 mts. | Unidad | UNIDAD | 1.020
1.7 |  | Tapón hembra PVC de 25 mm | Unidad | UNIDAD | 60
1.8 |  | Abrazadera metálica galvanizada de 1" | Unidad | UNIDAD | 60
1.9 |  | Tubería de H°G° 2", tramos de 3 mts, con unión sencilla de fábrica, para interior del pozo | Unidad | UNIDAD | 740
1.10 |  | Accesorios de HºGº y bronce para salida del pozo
1.10.1 |  | Alma doble de 2" - Hº Gº | Unidad | UNIDAD | 120
1.10.2 |  | Unión doble de 2" - Hº Gº ( con asiento de bronce) | Unidad | UNIDAD | 20
1.10.3 |  | Buje de reducción H°G° 2"x1 1/4" | Unidad | UNIDAD | 20
1.10.4 |  | Alma doble H°G° 1 1/4" | Unidad | UNIDAD | 20
1.10.5 |  | Codo de 2" - Hº Gº | Unidad | UNIDAD | 40
1.10.6 |  | Te de 2" - Hº Gº | Unidad | UNIDAD | 20
1.10.7 |  | Tubo de H°Gº de 2" x 1,2 mts, con rosca en ambos extremos | Unidad | UNIDAD | 20
1.10.8 |  | Válvula de Retención Horizontal de bronce de 2 " | Unidad | UNIDAD | 20
1.10.9 |  | Válvula Exclusa de bronce de 2" | Unidad | UNIDAD | 60
1.11 |  | Provisión de tapa para pozo, galvanizada, 12 pulg x 3/16" | Unidad | UNIDAD | 20
1.12 |  | Provisión de abrazadera metálica galvanizada, 2 pulg x 3/16" x12 pulg. | Unidad | UNIDAD | 20
1.13 |  | Electroducto liso para instalación eléctrica de 2" | Metros | UNIDAD | 600
1.14 |  | Cinta autovulcanizable | Unidad | UNIDAD | 20
1.15 |  | Cinta aisladora común | Unidad | UNIDAD | 20
1.16 |  | Silicona Blanco | Unidad | UNIDAD | 40
2 | 40151510-002 | ELECTROBOMBA CON TABLERO DE MANDO Y ACCESORIOS DE INSTALACIÓN - Caudal: 15 m3/hora a una Altura Manométrica: 120 m - Pot. Est: 10 HP (Trifásico) ? (Según Detalle) | Unidad | UNIDAD | 20
2.1 |  | Electrobomba sumergible; Caudal: 15 m3/hora a una Altura Manom.: 120 m - Pot. Est: 10 HP (Trifásico) | Unidad | UNIDAD | 20
2.2 |  | Tablero de mando trifásico de 10 HP | Unidad | UNIDAD | 20
2.3 |  | Cable eléctrico de alimentación multifilar para uso submerso en agua - 3 x 6 mm² | Metros | ROLLO | 2.800
2.4 |  | Cable eléctrico multifilar para uso submerso en agua, para sondas de 1x1 mm². | Metros | UNIDAD | 7.800
2.5 |  | Electrodos de Nivel - Sonda superior, inferior y de referencia | Unidad | UNIDAD | 60
2.6 |  | Tubería de PVC soldable, diámetro 25 mm, tramos de 6 mts. | Unidad | UNIDAD | 1.020
2.7 |  | Tapón hembra PVC de 25 mm | Unidad | UNIDAD | 60
2.8 |  | Abrazadera metálica galvanizada de 1" | Unidad | UNIDAD | 60
2.9 |  | Tubería de H°G° 2", tramos de 3 mts, con unión sencilla de fábrica, para interior del pozo | Unidad | UNIDAD | 740
2.10 |  | Accesorios de HºGº y bronce para salida del pozo
2.10.1 |  | Alma doble de 2" - Hº Gº | Unidad | UNIDAD | 120
2.10.2 |  | Unión doble de 2" - Hº Gº ( con asiento de bronce) | Unidad | UNIDAD | 40
2.10.3 |  | Buje de recducción H°G° 2"x1 1/4" | Unidad | UNIDAD | 40
2.10.4 |  | Alma doble H°G° 1 1/4" | Unidad | UNIDAD | 20
2.10.5 |  | Codo de 2" - Hº Gº | Unidad | UNIDAD | 40
2.10.6 |  | Te de 2" - Hº Gº | Unidad | UNIDAD | 20
2.10.7 |  | Tubo de H°Gº de 2" x 1,2 mts, con rosca en ambos extremos | Unidad | UNIDAD | 20
2.10.8 |  | Válvula de Retención Horizontal de bronce de 2 " | Unidad | UNIDAD | 20
2.10.9 |  | Válvula Exclusa de bronce de 2" | Unidad | UNIDAD | 60
2.11 |  | Provisión de tapa para pozo, galvanizada, 12 pulg x 3/16" | Unidad | UNIDAD | 20
2.12 |  | Provisión de abrazadera metálica galvanizada, 2 pulg x 3/16" x12 pulg. | Unidad | UNIDAD | 20
2.13 |  | Electroducto liso para instalación eléctrica de 2" | Metros | UNIDAD | 600
2.14 |  | Cinta autovulcanizable | Unidad | UNIDAD | 20
2.15 |  | Cinta aisladora común | Unidad | UNIDAD | 20
2.16 |  | Silicona Blanco | Unidad | UNIDAD | 40
3 | 40151510-002 | ELECTROBOMBA CON TABLERO DE MANDO Y ACCESORIOS DE INSTALACIÓN - Caudal: 20 m3/hora a una Altura Manométrica.: 120 m - Pot. Est: 15 HP (Trifásico) ? (Según Detalle) | Unidad | UNIDAD | 10
3.1 |  | Electrobomba sumergible; Caudal: 20 m3/hora a una Altura Manom.: 120 m - Pot. Est: 15 HP (Trifásico) | Unidad | UNIDAD | 10
3.2 |  | Tablero de mando trifásico de 15 HP | Unidad | UNIDAD | 10
3.3 |  | Cable eléctrico de alimentación multifilar para uso submerso en agua de 3 x 6 mm² | Metros | ROLLO | 1.400
3.4 |  | Cable eléctrico multifilar para uso submerso en agua, para sondas de 1x1 mm². | Metros | ROLLO | 3.900
3.5 |  | Electrodos de Nivel - Sonda superior, inferior y de referencia | Unidad | UNIDAD | 30
3.6 |  | Tubería de PVC soldable, diámetro 25 mm, tramos de 6 mts. | Unidad | UNIDAD | 510
3.7 |  | Tapón hembra PVC de 25 mm | Unidad | UNIDAD | 30
3.8 |  | Abrazadera metálica galvanizada de 1" | Unidad | UNIDAD | 30
3.9 |  | Tubería de H°G° 2", tramos de 3 mts, con unión sencilla de fábrica, para interior del pozo | Unidad | UNIDAD | 370
3.10 |  | Accesorios de HºGº y bronce para salida del pozo
3.10.1 |  | Alma doble de 2" - Hº Gº | Unidad | UNIDAD | 60
3.10.2 |  | Unión doble de 2" - Hº Gº ( con asiento de bronce) | Unidad | UNIDAD | 20
3.10.3 |  | Buje de recducción H°G° 2"x1 1/4" | Unidad | UNIDAD | 10
3.10.4 |  | Alma doble H°G° 1 1/4" | Unidad | UNIDAD | 10
3.10.5 |  | Codo de 2" - Hº Gº | Unidad | UNIDAD | 20
3.10.6 |  | Te de 2" - Hº Gº | Unidad | UNIDAD | 10
3.10.7 |  | Tubo de H°Gº de 2" x 1,2 mts, con rosca en ambos extremos | Unidad | UNIDAD | 10
3.10.8 |  | Válvula de Retención Horizontal de bronce de 2 " | Unidad | UNIDAD | 10
3.10.9 |  | Válvula Exclusa de bronce de 2" | Unidad | UNIDAD | 30
3.11 |  | Provisión de tapa para pozo, galvanizada, 12 pulg x 3/16" | Unidad | UNIDAD | 10
3.12 |  | Provisión de abrazadera metálica galvanizada, 2 pulg x 3/16" x12 pulg. | Unidad | UNIDAD | 10
3.13 |  | Electroducto liso para instalación eléctrica de 2" | Metros | UNIDAD | 300
3.14 |  | Cinta autovulcanizable | Unidad | UNIDAD | 10
3.15 |  | Cinta aisladora común | Unidad | UNIDAD | 10
3.16 |  | Silicona Blanco | Unidad | UNIDAD | 20
Precio Total
LOTE NRO: 6
MATERIALES PARA AUTOMATIZACION DE EQUIPOS DE BOMBEO, Contrato Abierto: No , Abastecimiento simultáneo: No
Ítem | Código Catálogo | Descripción del Bien | Unidad de Medida | Presentación | Cantidad | Marca | Procedencia | Precio unitario (IVA incluído) | Precio total
1 | 26131503-001 | Boya para automatización del equipo de bombeo | Unidad | UNIDAD | 150
2 | 26131503-001 | Cable NYY 2 x 1,5 mm2, para alimentación eléctrica. | Metros | UNIDAD | 3.600
3 | 26131503-001 | Cable telefónico TIPO COPACO TBB 100 - 2 x 1 mm de diámetro - para alimentación eléctrica de mando de automatización. | Metros | UNIDAD | 7.500
4 | 26131503-001 | Soporte de sujeción de cable telefónico tipo COPACO - TBB-100 | Unidad | UNIDAD | 1.000
Precio Total
LOTE NRO: 7
TUBERIAS Y ACCESORIOS PARA RED DE DISTRIBUCION, Contrato Abierto: No , Abastecimiento simultáneo: No
Ítem | Código Catálogo | Descripción del Bien | Unidad de Medida | Presentación | Cantidad | Marca | Procedencia | Precio unitario (IVA incluído) | Precio total
1 | 40141705-011 | Tubo de PVC SOLDABLE de 40 mm x 6 m - 6 Kg/cm² | Unidad | UNIDAD | 50.000
2 | 31163231-001 | Collar de tomada PVC SOLDABLE - 40 mm x 1/2" | Unidad | UNIDAD | 2.000
Precio Total
LOTE NRO: 8
EQUIPOS DE GEOFISICA, Contrato Abierto: No , Abastecimiento simultáneo: No
Ítem | Código Catálogo | Descripción del Bien | Unidad de Medida | Presentación | Cantidad | Marca | Procedencia | Precio unitario (IVA incluído) | Precio total
1 | 22101619-999 | PERFILADOR ELECTRICO (Según detalle en el PBC) | Unidad | UNIDAD | 1
2 | 41112407-9999 | MEDIDOR DE NIVEL ESTÁTICO/DINAMÍCO (Según detalle en el PBC) | Unidad | UNIDAD | 2
Precio Total
LOTE NRO: 9
MATERIALES (PVC) PARA PERFORACION DE POZOS SOMEROS, Contrato Abierto: No , Abastecimiento simultáneo: No
Ítem | Código Catálogo | Descripción del Bien | Unidad de Medida | Presentación | Cantidad | Marca | Procedencia | Precio unitario (IVA incluído) | Precio total
1 | 40141705-011 | Tubo PVC Soldable de 128 mm. x 6 m. | Unidad | TUBO | 210
2 | 40141705-011 | Tubo PVC Soldable de 116 mm. x 6 m. | Unidad | TUBO | 140
3 | 40141705-011 | Filtro PVC Soldable de 128 mm. x 6 m. | Unidad | TUBO | 60
4 | 40141705-011 | Filtro PVC Soldable de 116 mm. x 6 m. | Unidad | TUBO | 40
5 | 40142313-005 | Tapon de Fondo PVC Soldable 128 mm. | Unidad | TUBO | 30
6 | 40142313-005 | Tapon de Fondo PVC Soldable 116 mm. | Unidad | TUBO | 20
Precio Total
LOTE NRO: 10
MATERIALES E INSUMOS (VARIOS) PARA PERFORACIÓN DE POZOS SOMEROS, Contrato Abierto: No , Abastecimiento simultáneo: No
Ítem | Código Catálogo | Descripción del Bien | Unidad de Medida | Presentación | Cantidad | Marca | Procedencia | Precio unitario (IVA incluído) | Precio total
1 | 31231310-001 | Tubo de acero de 6" x 1m | Unidad | TUBO | 50
2 | 30102606-002 | Tapón Metálico con oreja de 6" con candado 45" | Unidad | UNIDAD | 50
3 | 11111501-9999 | Grava Seleccionada: Granulometria de 0.8 a 2 mm. | Unidad | BOLSA | 100
4 | 30111601-002 | Cemento portland (Bolsas de 50 kilos) | Unidad | BOLSA | 100
5 | 31201601-005 | Adhesivo Plástico (Frasco 850 cc.) | Unidad | FRASCO | 100
6 | 11111804-001 | Bentonita. La arcilla (bentonita) no deberá estar preparada con adición de materiales orgánicos y estar ausente de materiales extraños. | Unidad | BOLSA | 400
Precio Total
Firma
| Nombre: | [indicar el nombre completo de la persona que firma el Formulario de la Oferta]
| En calidad de: | [indicar la calidad jurídica de la persona que firma el Formulario de la Oferta]