## items
Ítems del llamado CONSTRUCCIÓN DE PAVIMENTO PÉTREO EN LA CALLE CADETE BENÍTEZ DEL BARRIO EL PORTAL con ID: 369028
LoteTotal, Contrato Abierto: No , Abastecimiento simultáneo: No
Ítem | Código Catálogo | Descripción del Bien | Unidad de Medida | Cantidad | Precio unitario (IVA incluído) | Precio total
1 | 72131701-002 | Replanteo y Marcación | Metros cuadrados | 1.476
2 | 72131701-002 | Desmonte de terreno existente con retiro de material | Metros cúbicos | 464
3 | 72131701-002 | Pavimento pétreo, incluye colchón de arena lavada de río (Piedra blanca, arenisca -Emboscada) | Metros cuadrados | 1.476
4 | 72131701-014 | Enripiado con polvo triturado de 6ta y compactación mecánica | Metros cuadrados | 1.476
5 | 72131701-002 | Cordón de Hormigón Simple. Largo 50 cm; Altura 40 cm; Espesor 10 cm | Metro lineal | 442
6 | 72131701-002 | Construccion de badén con varilla de 8 mm c/ 15, hormigon de 15 cm de espesor del tipo Fck 180 kg/cm2. Ancho 2 mts. | Metros cúbicos | 2,5
7 | 72131701-002 | Limpieza de canal existente | Metro lineal | 157
8 | 72131701-002 | Cartel de obra 2m*1,5m | Unidad | 1
9 | 72131701-002 | Retiro de escombro y limpieza | Unidad Medida Global | 1
Precio Total
Firma
| Nombre: | [indicar el nombre completo de la persona que firma el Formulario de la Oferta]
| En calidad de: | [indicar la calidad jurídica de la persona que firma el Formulario de la Oferta]