## items
Ítems del llamado CONSTRUCCIÓN DE VEREDA EN LA ESCUELA BÁSICA N° 77 ENCARNACIÓN ALUM DE VIVE Y CENTRO N° 9-80. con ID: 369275
LoteTotal, Contrato Abierto: No , Abastecimiento simultáneo: No
Ítem | Código Catálogo | Descripción del Bien | Unidad de Medida | Cantidad | Precio unitario (IVA incluído) | Precio total
1 | 72101703-002 | TRABAJOS PRELIMINARES | Unidad Medida Global | 1
1.1 |  | Nivelación topográfica, replanteo y marcacion de obra | Metro lineal | 332,43
2 | 72101703-002 | MOVIMIENTO DE SUELO. | Unidad Medida Global | 1
2.1 |  | Excavacion manual en suelo duro (esp prom= 22 cm) | Metros cúbicos | 283,96
2.2 |  | Remosion de estructuras existentes | Unidad Medida Global | 1
2.3 |  | Retiro de basuras y material excedente (incluye destronque) | Metros cúbicos | 232,19
3 | 72101703-002 | VEREDA | Unidad Medida Global | 1
3.1 |  | Provisión y colocación de cordones de hormigón prefabricados de espesor= 10 cm, altura= 40 cm (fck= 18 MPA) | Metro lineal | 323
3.2 |  | Macizada de cordones con mortero 1:3 (cemento: arena lavada) | Metro lineal | 323
3.3 |  | Contrapiso de hormigón de cascotes | Metros cuadrados | 1.290,73
3.4 |  | Piso antideslizante 30x30 color a definir | Metros cuadrados | 1.290,73
3.5 |  | Relleno y compactacion con suelo seleccionado | Metros cúbicos | 109,38
4 | 72131601-004 | TAPA DE HORMIGÓN ARMADO SOBRE CANAL EXISTENTE CON ACCESO PARA LIMPIEZA CADA 20 m esp= 10 cm | Unidad Medida Global | 1
4.1 |  | Losa de hormigón armado (fck= 21 MPA) | Metros cúbicos | 34,45
5 | 82101502-004 | CARTEL DE OBRA | Unidad Medida Global | 1
5.1 |  | Cartel de obra de 1,50x2,00 m | Unidad | 1
5.2 |  | Servicios generales (señalizacion de obra, equipos de protección para el personal) | Unidad Medida Global | 1
6 | 72131601-013 | LIMPIEZA FINAL | Unidad Medida Global | 1
6.1 |  | Limpieza final de obra | Metros cuadrados | 1.290,73
Precio Total
Firma
| Nombre: | [indicar el nombre completo de la persona que firma el Formulario de la Oferta]
| En calidad de: | [indicar la calidad jurídica de la persona que firma el Formulario de la Oferta]