## items
Ítems del llamado MEJORAMIENTO Y HERMOSEAMIENTO DEL ACCESO A LA CIUDAD DE LA COLMENA con ID: 369645
MEJORAMIENTO Y HERMOSEAMIENTO DEL ACCESO A LA CIUDAD DE LA COLMENA, Contrato Abierto: No , Abastecimiento simultáneo: No
Ítem | Código Catálogo | Descripción del Bien | Unidad de Medida | Cantidad | Precio unitario (IVA incluído) | Precio total
1 | 72131601-002 | Preparacion de obra | Unidad Medida Global | 1
1.1 |  | Marcación y Replanteo | Unidad Medida Global | 1
1.2 |  | Limpieza de zona de obras | Unidad Medida Global | 1
2 | 72131601-003 | Cimiento | Unidad Medida Global | 1
2.1 |  | Piedra bruta colocada 48m x 0,40m x x0,40m. | Metros cúbicos | 7,68
2.2 |  | Cimiento con muro de Nivelación de 30cm. 48ml x 0,40 m de Altura. Pared de 0,30m. | Metros cúbicos | 5,76
2.3 |  | Elevación de muro forma de óvalo sobre cimiento de piedra bruta colocada 21 ml (40x40) | Unidad Medida Global | 1
3 | 72131601-009 | Colocacion de pisos - contrapisos | Unidad Medida Global | 1
3.1 |  | Contrapiso de 15 cm de H° de cascote | Metros cuadrados | 80
3.2 |  | carpeta de nivelación de 1,5cm | Metros cuadrados | 80
3.3 |  | piso Cultivado 80m2 de canto rodado, espesor 12mm | Metros cuadrados | 80
4 | 72131601-001 | Construccion e instalaciones electricas | Unidad Medida Global | 1
4.1 |  | Instalacion Electrica como: Tablero, Alimentación Eléctrica, Disyuntor de Corte, Foto Célula (03 Unidades) | Unidad Medida Global | 1
4.2 |  | Articulos Electricos como: Reflectores Led de 30W Luz Blanca (3un), Reflectores Led de 20W Luz Blanca (2un), Reflectores Led de 30W Luz Amarilo (1un), Reflectores Led de 10W Luz Blanca (7un), Farol Japonés (Tipo Tourou) 2un | Unidad Medida Global | 1
5 | 70111713-002 | Colocacion de pasto | Unidad Medida Global | 1
5.1 |  | Provision y colocacion de pasto ingles (8 doc), Pino Rastrero (6 un), Buxus (8un), Piedritas de colores (22bols) | Unidad Medida Global | 1
6 | 70111713-9997 | Servicio de provision / montaje de Basureros de parques/plazas | Unidad Medida Global | 1
6.1 |  | Provision y colocacion de basurero de hormigon armado pintado sintetico (dim 0,40mx1,00mx0,05m) | Unidad | 30
7 | 70111713-999 | Servicio de provision / montaje de equipos/ juegos de parques/plazas | Unidad Medida Global | 1
7.1 |  | Imagen de san francisco javier de material tipo resina enfibrada resistente a la humedad, lluvia y sol (dim 1,80 altura) montado sobre una base de mamposteria elevada con revoque y pintura con detalles orgnamentales e iluminacion | Unidad | 1
8 | 82101502-004 | Cartel metalico con soporte | Unidad Medida Global | 1
8.1 |  | Mástil 4 m de altura, caño galvanizado de 2" para bandera , con plataforma de H°A° de 40 cm x 40 cm x 60 cm con pintura base antioxido y esmalte sintético | Unidad | 3
8.2 |  | Cartel metálico "La Colmena", en letras corpóreas de chapa de 1 m de altura y un desarrollo de 7,50m con estructura metálica con pintura base antioxido y esmalte sintético | Unidad | 1
8.3 |  | Cartel metálico de "Capital de la Fruta y Miel", en letras corpórea de chapa 0,25 m altura y 7 m de largo | Unidad | 1
8.4 |  | Estructura metálica en forma de Panal de 4 m x 1,3 m con pintura base antioxido y esmalte sintético | Unidad | 1
8.5 |  | Estructura metálica en forma de Uva de 2m x 1m con pintura base antioxido y esmalte sintético | Unidad | 1
9 | 72131601-013 | Limpieza de obra | Unidad Medida Global | 1
9.1 |  | Limpieza final y retiro de materiales en desuso | Unidad Medida Global | 1
Precio Total
Firma
| Nombre: | [indicar el nombre completo de la persona que firma el Formulario de la Oferta]
| En calidad de: | [indicar la calidad jurídica de la persona que firma el Formulario de la Oferta]