## items
Ítems del llamado MANTENIMIENTO Y REPARACION DE ELECTROBOMBAS Y EQUIPOS ELECTROMECANICOS DEL SISTEMA DE GRAN ASUNCION con ID: 371657
LOTE NRO: 1
MANTENIMIENTO DE BOMBAS DE TOMA DE AGUA CRUDA, Contrato Abierto: por Monto. Mínimo: 557.231.502 Máximo: 1.114.463.004 , Abastecimiento simultáneo: No
Ítem | Código Catálogo | Descripción del Bien | Unidad de Medida | Presentación | Cantidad | Monto Mínimo | Monto Máximo | Precio unitario (IVA incluído) | Precio total
1 | 73152101-078 | REPARACION DE BOMBA VERTICAL DE 150 HP,1206 m3/h, 1480 RPM | Unidad | EVENTO | 1
1.1 |  | REPARACION DE BOMBA VERTICAL DE 150 HP,1206 m3/h, 1480 RPM
1.1.1 |  | Verificacion de caja de Rodamiento. | Unidad | EVENTO | 1
1.1.2 |  | Verificacion de alineacion de Eje de Impulsor. | Unidad | EVENTO | 1
1.1.3 |  | Verificacion de alineacion de ejes de columna. | Unidad | EVENTO | 1
1.1.4 |  | Verificacion de alineacion de eje de Regulacion. | Unidad | EVENTO | 1
1.1.5 |  | Verificacion de paralelismo y correccion de bridas de la columna de 300 mm de diametro y 2,50 m de largo, segun necesidad | Unidad | EVENTO | 1
1.1.6 |  | Confeccion y Colocacion de impulsor segun muestra.(Ya se incluye anillo desgastable en la Fabricacion) | Unidad | EVENTO | 1
1.1.7 |  | Confeccion y Maquinado de anillos fijos, en bronce SAE 64, segun muestra. | Unidad | EVENTO | 1
1.1.8 |  | Confeccion y Maquinados anillos desgastables, en bronce SAE 64, segun muestra. | Unidad | EVENTO | 1
1.1.9 |  | Confeccion y maquinado de bujes de la carcaza, en bronce SAE 64, segun muestra. | Unidad | EVENTO | 1
1.1.10 |  | Confeccion y maquinado de tuerca de 2" en bronce SAE 64., segun muestra. | Unidad | EVENTO | 1
1.1.11 |  | Confeccion y maquinado de bujes en acero, para alojamiento de centralizadores, segun muestra | Unidad | EVENTO | 1
1.1.12 |  | Confeccion y Maquinado de bujes asiento de empaquetadura en acero inox A-304, segun muestra | Unidad | EVENTO | 1
1.1.13 |  | Confeccion y Colocacion de Eje Para Impulsor segun Muestra (incluye los mecanizados de chaveteras y roscas que sean requeridos). | Unidad | EVENTO | 1
1.1.14 |  | Confeccion y Colocacion de ejes de transmicion en acero Trefilado segun Muestra. | Unidad | EVENTO | 1
1.1.15 |  | Confeccion y Colocacion de ejes de regulacion en acero Trefilado segun Muestra. | Unidad | EVENTO | 1
1.1.16 |  | Confeccion y Colocacion de tuerca regulador de bomba, en acero SAE 1045. | Unidad | EVENTO | 1
1.1.17 |  | Confeccion y Maquinado de manchon de acople de eje, segun muestra, en acero SAE 1045. | Unidad | EVENTO | 1
1.1.18 |  | Confeccion y Colocacion de prensa Empaquetadura, segun indicacion. | Unidad | EVENTO | 1
1.1.19 |  | Confeccion y Colocacion de chavetas, segun muestra, en acero SAE 1045 | Unidad | EVENTO | 1
1.1.20 |  | Confeccion y Maquinado de centralizadores en H°F° nodular, segun muestra (Incluye buje vulcanizado y ranurado). | Unidad | EVENTO | 1
1.1.21 |  | Vulcanizado y ranurado de bujes de centralizadores, segun muestra. | Unidad | EVENTO | 1
1.1.22 |  | Encamisado de cajas de rodamientos segun necesidad, en acero en SAE 1045. | Unidad | EVENTO | 1
1.1.23 |  | Reparacion general de impulsor, en bronce SAE 64, segun indicaciones. | Unidad | EVENTO | 1
1.1.24 |  | Rectificacion de anillos fijos, en bronce SAE 64, segun indicacion | Unidad | EVENTO | 1
1.1.25 |  | Rectificacion de anillos desgastables, en bronce SAE 64, segun indicacion | Unidad | EVENTO | 1
1.1.26 |  | Reparacion de la carcaza en H° F° nodular, segun indicacion. | Unidad | EVENTO | 1
1.1.27 |  | Reparacion del rompe vortice en H° F° nodular, segun indicacion. | Unidad | EVENTO | 1
1.1.28 |  | Reparacion de manchon de acople de ejes, segun indicaciones. | Unidad | EVENTO | 1
1.1.29 |  | Reparacion de manchon de acople Motor Bomba segun indicacion | Unidad | EVENTO | 1
1.1.30 |  | Reparacion de chaveteras, en eje, segun indicacion. | Unidad | EVENTO | 1
1.1.31 |  | Reparacion de la caja de empaquetadura, segun indicacion. | Unidad | EVENTO | 1
1.1.32 |  | Reparacion de prensa Empaquetadura, en acero, segun necesidad. | Unidad | EVENTO | 1
1.1.33 |  | Correccion de Alineacion de eje de Impulsor. | Unidad | EVENTO | 1
1.1.34 |  | Correccion de Alineacion de eje de Columna. | Unidad | EVENTO | 1
1.1.35 |  | Correccion de alineacion de eje de Regulacion. | Unidad | EVENTO | 1
1.1.36 |  | Sustitucion y Colocacion de buloneria con tuerca de acero para bomba segun muestra | Unidad | EVENTO | 1
1.1.37 |  | Sustitucion y Colocacion de prisionero de acero para bomba segun muestra | Unidad | EVENTO | 1
1.1.38 |  | Sustitucion y Colocacion de buloneria con tuerca de acero para columna de 7/8"x6" | Unidad | EVENTO | 1
1.1.39 |  | Sustitucion y Colocacion de prisionero en bronce con tuerca en inox para ajuste de Prensa empaquetadura . | Unidad | EVENTO | 1
1.1.40 |  | Balanceo dinamico del conjunto eje-impulsor. | Unidad | EVENTO | 1
1.1.41 |  | Arenado , Armado, regulado y pintura de la Bomba. | Unidad | EVENTO | 1
1.1.42 |  | Arenado y pintura de la base del Motor (pintura sintetica con fondo antioxido). | Unidad | EVENTO | 1
1.1.43 |  | Rasqueteado y pintura de tuberia de impulcion de la bomba (pintura sintetica con fondo antioxido) | Metro lineal | EVENTO | 1
1.1.44 |  | Confeccion y Maquinado en Chapa doblada con Bridas y nervios de refuerzo en caño corto para tuberia de Impulcion segun muestra. | Unidad | EVENTO | 1
1.1.45 |  | Sustitucion y Colocacion de rodamiento , segun muestra | Unidad | EVENTO | 1
1.1.46 |  | Confeccion y Maquinado en Chapa doblada con Bridas y nervios de refuerzo en caño largo para tuberia de Impulcion segun muestra. | Unidad | EVENTO | 1
2 | 73152101-078 | REPARACION DE BOMBA VERTICAL DE 300 HP,2394 m3/h, 980 RPM | Unidad | EVENTO | 1
1.2 |  | REPARACION DE BOMBA VERTICAL DE 300 HP,2394 m3/h, 980 RPM
1.2.1 |  | Verificacion de caja de Rodamiento. | Unidad | EVENTO | 1
1.2.2 |  | Verificacion de alineacion de Eje de Impulsor. | Unidad | EVENTO | 1
1.2.3 |  | Verificacion de alineacion de ejes de columna. | Unidad | EVENTO | 1
1.2.4 |  | Verificacion de alineacion de eje de Regulacion. | Unidad | EVENTO | 1
1.2.5 |  | Verificacion de paralelismo y correccion de bridas de la columna de 500 mm de diametro y 2,50 m de largo, segun necesidad | Unidad | EVENTO | 1
1.2.6 |  | Confeccion y Maquinado de impulsor segun muestra.(Ya se incluye anillo desgastable en la Fabricacion) | Unidad | EVENTO | 1
1.2.7 |  | Confeccion y Maquinado de anillos fijos, en bronce SAE 64, segun muestra. | Unidad | EVENTO | 1
1.2.8 |  | Confeccion y Maquinado de anillos desgastables, en bronce SAE 64, segun muestra. | Unidad | EVENTO | 1
1.2.9 |  | Confeccion y maquinado de bujes de la carcaza, en bronce SAE 64, segun muestra. | Unidad | EVENTO | 1
1.2.10 |  | Confeccion y maquinado de tuerca de 2" en bronce SAE 64., segun muestra. | Unidad | EVENTO | 1
1.2.11 |  | Confeccion y maquinado de guarda fango en bronce SAE 64 , segun muestra. | Unidad | EVENTO | 1
1.2.12 |  | Confeccion y maquinado de bujes en acero, para alojamiento de centralizadores, segun muestra | Unidad | EVENTO | 1
1.2.13 |  | Confeccion y Maquinado de bujes asiento de empaquetadura en acero inox A-304, segun muestra | Unidad | EVENTO | 1
1.2.14 |  | Confeccion y Maquinado de eje para impulsores, en acero SAE 1045.(incluye los mecanizados de chaveteras y roscas que sean requeridos) | Unidad | EVENTO | 1
1.2.15 |  | Confeccion y Maquinado de eje de columna, con chavetera y casquillos, en acero SAE 1045, segun muestra. | Unidad | EVENTO | 1
1.2.16 |  | Confeccion y Colocacion de ejes de regulacion en acero Trefilado segun Muestra.(incluye los mecanizados de chaveteras y roscas que sean requeridos) | Unidad | EVENTO | 1
1.2.17 |  | Confeccion y Colocacion de tuerca regulador de bomba, en acero SAE 1045. | Unidad | EVENTO | 1
1.2.18 |  | Confeccion y Colocacion casquillos, segun muestra, en acero SAE 1045. | Unidad | EVENTO | 1
1.2.19 |  | Confeccion y Maquinado de manchon de acople de eje, segun muestra, en acero SAE 1045. | Unidad | EVENTO | 1
1.2.20 |  | Confeccion y Colocacion de prensa Empaquetadura, segun indicacion. | Unidad | EVENTO | 1
1.2.21 |  | Confeccion y Colocacion de chavetas, segun muestra, en acero SAE 1045 | Unidad | EVENTO | 1
1.2.22 |  | Confeccion y Maquinado de centralizadores en H°F° nodular, segun muestra (Incluye buje vulcanizado y ranurado). | Unidad | EVENTO | 1
1.2.23 |  | Vulcanizado y ranurado de bujes de centralizadores, segun muestra. | Unidad | EVENTO | 1
1.2.24 |  | Encamisado de cajas de rodamientos segun necesidad, en acero en SAE 1045. | Unidad | EVENTO | 1
1.2.25 |  | Reparacion general de impulsores, en bronce SAE 64, segun indicaciones. | Unidad | EVENTO | 1
1.2.26 |  | Rectificacion de anillos fijos, en bronce SAE 64, segun indicacion | Unidad | EVENTO | 1
1.2.27 |  | Rectificacion de anillos desgastables, en bronce SAE 64, segun indicacion | Unidad | EVENTO | 1
1.2.28 |  | Reparacion de la carcaza en H° F° nodular, segun indicacion. | Unidad | EVENTO | 1
1.2.29 |  | Reparacion del rompe vortice en H° F° nodular, segun indicacion. | Unidad | EVENTO | 1
1.2.30 |  | Reparacion de manchon de acople de ejes, segun indicaciones. | Unidad | EVENTO | 1
1.2.31 |  | Reparacion de manchon de acople de Motor Bomba ,segun indicacion | Unidad | EVENTO | 1
1.2.32 |  | Reparacion de chaveteras, en eje, segun indicacion. | Unidad | EVENTO | 1
1.2.33 |  | Reparacion de la caja de empaquetadura, segun indicacion. | Unidad | EVENTO | 1
1.2.34 |  | Reparacion de prensa estopa, en acero, segun necesidad. | Unidad | EVENTO | 1
1.2.35 |  | Correccion de Alineacion de eje de Impulsor. | Unidad | EVENTO | 1
1.2.36 |  | Correccion de Alineacion de eje de Columna. | Unidad | EVENTO | 1
1.2.37 |  | Correccion de alineacion de eje de Regulacion. | Unidad | EVENTO | 1
1.2.38 |  | Sustitucion y Colocacion de buloneria con tuerca de acero para bomba segun muestra | Unidad | EVENTO | 1
1.2.39 |  | Sustitucion y Colocacion de prisionero de acero para bomba segun muestra | Unidad | EVENTO | 1
1.2.40 |  | Sustitucion y Colocacion de buloneria con tuerca de acero para columna segun muestra | Unidad | EVENTO | 1
1.2.41 |  | Sustitucion y Colocacion de prisionero en bronce con tuerca en inox para ajuste de Prensa empaquetadura . | Unidad | EVENTO | 1
1.2.42 |  | Balanceo dinamico del conjunto eje-impulsor. | Unidad | EVENTO | 1
1.2.43 |  | Arenado , Armado, regulado y pintura de la Bomba. | Unidad | EVENTO | 1
1.2.44 |  | Arenado y pintura de la base del Motor (pintura sintetica con fondo antioxido). | Unidad | EVENTO | 1
1.2.45 |  | Rasqueteado y pintura de tuberia de impulsion de la bomba (pintura sintetica con fondo antioxido) | Metro lineal | EVENTO | 1
1.2.46 |  | Confeccion y Maquinado en Chapa doblada con Bridas y nervios de refuerzo en caño corto para tuberia de Impulsion segun muestra. | Unidad | EVENTO | 1
1.2.47 |  | Sustitucion y Colocacion de rodamiento , segun muestra | Unidad | EVENTO | 1
1.2.48 |  | Confeccion y Maquinado en Chapa doblada con Bridas y nervios de refuerzo en caño largo para tuberia de Impulsion segun muestra. | Unidad | EVENTO | 1
3 | 73152101-078 | REPARACION DE BOMBA VERTICAL DE 260 KW, 2610 m3/h, 980 RPM | Unidad | EVENTO | 1
1.3 |  | REPARACION DE BOMBA VERTICAL DE 260 KW, 2610 m3/h, 980 RPM
1.3.1 |  | Rellenado y maquinado de los alabes, en bronce SAE 64, segun indicaciones. | Unidad | EVENTO | 1
1.3.2 |  | Confeccion y Colocacion de alabes, en bronce, segun muestra, | Unidad | EVENTO | 1
1.3.3 |  | Reparacion de la base de los alabes . | Unidad | EVENTO | 1
1.3.4 |  | Confeccion y Maquinado de base de alabes. | Unidad | EVENTO | 1
1.3.5 |  | Confeccion y Maquinado de eje para impulsores, en acero SAE 1045. | Unidad | EVENTO | 1
1.3.6 |  | Verificacion de alineacion de Eje de Impulsor. | Unidad | EVENTO | 1
1.3.7 |  | Correccion de Alineacion de eje de Impulsor. | Unidad | EVENTO | 1
1.3.8 |  | Reparacion de la carcaza en H° F° nodular, segun indicacion. | Unidad | EVENTO | 1
1.3.9 |  | Reparacion del rompe vortice en acero, segun indicacion. | Unidad | EVENTO | 1
1.3.10 |  | Confeccion, y maquinado de bujes centrifugados de la carcaza, en bronce SAE 64 o material polimero vesconite, segun muestra. | Unidad | EVENTO | 1
1.3.11 |  | Confeccion y Maquinado de guarda fango en acero , segun muestra. | Unidad | EVENTO | 1
1.3.12 |  | Sustitucion y Colocacion de buloneria con tuerca de acero para bomba segun muestra | Unidad | EVENTO | 1
1.3.13 |  | Sustitucion y Colocacion de prisionero de acero para bomba segun muestra | Unidad | EVENTO | 1
1.3.14 |  | Confeccion y Maquinado de eje de columna, con chavetera y casquillos, en acero SAE 1045, segun muestra. | Unidad | EVENTO | 1
1.3.15 |  | Verificacion de alineacion y correccion de ejes , segun necesidad. | Unidad | EVENTO | 1
1.3.16 |  | Confeccion y maquinado de bujes en acero, para alojamiento de centralizadores, segun muestra | Unidad | EVENTO | 1
1.3.17 |  | Reparacion de manchon de acople de ejes, segun indicaciones. | Unidad | EVENTO | 1
1.3.18 |  | Confeccion y Maquinado de manchon de acople de eje, segun muestra, en acero SAE 1045. | Unidad | EVENTO | 1
1.3.19 |  | Sustitucion y Colocacion de tornillo 12 mm x 2" cabeza allen para manchon de acople de eje, segun muestra. | Unidad | EVENTO | 1
1.3.20 |  | Confeccion y Maquinado de eje de regulacion, en acero SAE 1045, segun muestra. | Unidad | EVENTO | 1
1.3.21 |  | Confeccion y Colocacion de tuerca regulador de bomba, en acero SAE 1045. | Unidad | EVENTO | 1
1.3.22 |  | Confeccion y Maquinado de bujes asiento de empaquetadura en acero inox A-304, segun muestra | Unidad | EVENTO | 1
1.3.23 |  | Confeccion y Maquinado de centralizadores en H° F° nodular, segun muestra | Unidad | EVENTO | 1
1.3.24 |  | Confeccion y Colocacion de ranura para o-ring de 6 mm en los centralizadores, segun indicaciones | Unidad | EVENTO | 1
1.3.25 |  | Confeccion y Maquinado de bujes centrifugados para centralizadores, en bronce SAE 64 o material polimero vesconite, segun muestra | Unidad | EVENTO | 1
1.3.26 |  | Reparacion de manchon de acople segun indicacion | Unidad | EVENTO | 1
1.3.27 |  | Sustitucion y Colocacion de manchon de acople segun muestra (Motor/Bomba) | Unidad | EVENTO | 1
1.3.28 |  | Reparacion de la caja de empaquetadura, segun indicacion. | Unidad | EVENTO | 1
1.3.29 |  | Reparacion de prensa Empaquetadura, en acero, segun necesidad. | Unidad | EVENTO | 1
1.3.30 |  | Sustitucion y Colocacion de prisionero en bronce con tuerca en inox para ajuste de Prensa empaquetadura . | Unidad | EVENTO | 1
1.3.31 |  | Fabricacion y Colocacion de prensa Empaquetadura, segun indicacion. | Unidad | EVENTO | 1
1.3.32 |  | Reparacion de chaveteras, en acero, segun indicacion. | Unidad | EVENTO | 1
1.3.33 |  | Confeccion y Colocacion de chavetas, segun muestra, en acero SAE 1045 | Unidad | EVENTO | 1
1.3.34 |  | Confeccion y Colocacion casquillos, segun muestra, en acero SAE 1045. | Unidad | EVENTO | 1
1.3.35 |  | Encamisado de cajas de rodamientos segun necesidad, en acero en SAE 1045. | Unidad | EVENTO | 1
1.3.36 |  | Sustitucion y Colocacion de buloneria con tuerca de acero para columna de 7/8"x7" | Unidad | EVENTO | 1
1.3.37 |  | Verificacion de paralelismo y correccion de bridas de la columna de impulsion segun necesidad. | Unidad | EVENTO | 1
1.3.38 |  | Confeccion y Maquinado en Chapa doblada con Bridas y nervios de refuerzo en caño corto para tuberia de Impulsion segun muestra. | Unidad | EVENTO | 1
1.3.39 |  | Confeccion y Maquinado en Chapa doblada con Bridas y nervios de refuerzo en caño largo para tuberia de Impulsion segun muestra. | Unidad | EVENTO | 1
1.3.40 |  | Balanceo dinamico del conjunto eje-impulsor. | Unidad | EVENTO | 1
1.3.41 |  | Arenado, pintura y armado de la Bomba. | Unidad | EVENTO | 1
1.3.42 |  | Arenado y pintura de la base del Motor (pintura sintetica con fondo antioxido). | Unidad | EVENTO | 1
1.3.43 |  | Reparacion segun necesidad , de la base motor | Unidad | EVENTO | 1
1.3.44 |  | Sustitucion y Colocacion de niple de goma en cañerias de 500 mm, antivibracion segun muestra | Unidad | EVENTO | 1
1.3.45 |  | Sustitucion y Colocacion de rodamiento , segun muestra | Unidad | EVENTO | 1
1.3.46 |  | Confeccion y Colocacion de cepo en madera de 12" x 12" x 1,5 m, con hierro angulo colocado en los borde, segun muestra | Unidad | EVENTO | 1
1.3.47 |  | Sustitucion y Colocacion de rodamiento , segun muestra | Unidad | EVENTO | 1
1.3.48 |  | Rasqueteado y pintura de tuberia de impulsion de la bomba (pintura sintetica con fondo antioxido) | Metro lineal | EVENTO | 1
4 | 73152101-078 | REPARACION DE BOMBA VERTICAL DE 600 Kw, 4583 m3/h, 980 RPM | Unidad | EVENTO | 1
1.4 |  | REPARACION DE BOMBA VERTICAL DE 600 Kw, 4583 m3/h, 980 RPM
1.4.1 |  | Reparacion de impulsores, en bronce SAE 64, segun indicaciones. | Unidad | EVENTO | 1
1.4.2 |  | Confeccion y Colocacion de impulsor segun muestra.(Ya se incluye anillo desgastable en la Fabricacion) | Unidad | EVENTO | 1
1.4.3 |  | Confeccion y Maquinado de eje para impulsores, en acero SAE 1045. | Unidad | EVENTO | 1
1.4.4 |  | Verificacion de alineacion de Eje de Impulsor. | Unidad | EVENTO | 1
1.4.5 |  | Correccion de Alineacion de eje de Impulsor. | Unidad | EVENTO | 1
1.4.6 |  | Relleno con Rototec de eje de Impulsor | Unidad | EVENTO | 1
1.4.7 |  | Relleno con Rototec de eje de Columna | Unidad | EVENTO | 1
1.4.8 |  | Reparacion de la carcaza en H?. F? nodular, segun indicacion. | Unidad | EVENTO | 1
1.4.9 |  | Reparacion del rompe vortice en acero, segun indicacion. | Unidad | EVENTO | 1
1.4.10 |  | Desmontaje y montaje de Buje de Ceramica | Unidad | EVENTO | 1
1.4.11 |  | Desmontaje y montaje de Centralizador de Caeramica | Unidad | EVENTO | 1
1.4.12 |  | Confeccion y Maquinado de anillos fijos en bronce SAE 64 | Unidad | EVENTO | 1
1.4.13 |  | Rectificacion de anillos fijos, en bronce SAE 64, segun indicacion | Unidad | EVENTO | 1
1.4.14 |  | Confeccion y Colocacion y maquinado de anillos desgastables en bronce SAE 64 | Unidad | EVENTO | 1
1.4.15 |  | Rectificacion de anillos desgastables, en bronce SAE 64, segun indicacion | Unidad | EVENTO | 1
1.4.16 |  | Sustitucion y Colocacion de buloneria con tuerca de acero para bomba segun muestra | Unidad | EVENTO | 1
1.4.17 |  | Sustitucion y Colocacion de prisionero de acero para bomba segun muestra | Unidad | EVENTO | 1
1.4.18 |  | Confeccion y Colocacion de eje de columna en acero trefilado, segun indicacion | Unidad | EVENTO | 1
1.4.19 |  | Verificacion de alineacion y correccion de eje de columnas de acero. | Unidad | EVENTO | 1
1.4.20 |  | Reparacion de acople de ejes, segun indicaciones. | Unidad | EVENTO | 1
1.4.21 |  | Sustitucion y Colocacion de manchon de acople para ejes, segun muestra | Unidad | EVENTO | 1
1.4.22 |  | Confeccion y Maquinado de eje corto, en acero SAE 1045, segun muestra. | Unidad | EVENTO | 1
1.4.23 |  | Fabricacion y maquinado de Buje asiento de empaquetadura en material acero inox A-304, segun muestra | Unidad | EVENTO | 1
1.4.24 |  | Reparacion de manchon de acople bomba - motor | Unidad | EVENTO | 1
1.4.25 |  | Sustitucion y Colocacion de malla de acople en acero elastico segun muestra | Unidad | EVENTO | 1
1.4.26 |  | Reparacion de la caja de empaquetadura, segun indicacion. | Unidad | EVENTO | 1
1.4.27 |  | Reparacion de prensa Empaquetadura, en acero, segun necesidad. | Unidad | EVENTO | 1
1.4.28 |  | Fabricacion y Colocacion de prensa Empaquetadura, segun indicacion. | Unidad | EVENTO | 1
1.4.29 |  | Sustitucion y Colocacion de prisionero en bronce con tuerca en inox para ajuste de Prensa empaquetadura . | Unidad | EVENTO | 1
1.4.30 |  | Reparacion de chaveteras, en acero, segun indicacion. | Unidad | EVENTO | 1
1.4.31 |  | Verificacion del estado de la caja de rodamiento, segun indicacion. | Unidad | EVENTO | 1
1.4.32 |  | Encamisado de la caja de rodamiento (ya se incluye el asiento para dos rulemanes 7320) | Unidad | EVENTO | 1
1.4.33 |  | Confeccion y Colocacion de chavetas, segun muestra, en acero SAE 1045 | Unidad | EVENTO | 1
1.4.34 |  | Sustitucion y Colocacion de bulones con tuercas en acero para union de columnas segun muestra | Unidad | EVENTO | 1
1.4.35 |  | Fabricacion y Colocacion de anillo seguro para buje de eje columna en acero SAE 1045 con tornillo seguro segun muestra | Unidad | EVENTO | 1
1.4.36 |  | Fabricacion y Colocacion de anillo de bronce para trampa de grasa de caja de ruleman | Unidad | EVENTO | 1
1.4.37 |  | Fabricacion y Colocacion de bridas seguro de centralizador en acero segun muestra | Unidad | EVENTO | 1
1.4.38 |  | Sustitucion y Colocacion de buloneria cabeza allen para brida centralizador segun muestra | Unidad | EVENTO | 1
1.4.39 |  | Verificacion y correccion del paralelismo de bridas de columnas. | Unidad | EVENTO | 1
1.4.40 |  | Balanceo dinamico del conjunto eje-impulsor. | Unidad | EVENTO | 1
1.4.41 |  | Arenado, pintura y armado de la Bomba. | Unidad | EVENTO | 1
1.4.42 |  | Arenado y pintura de la base del Motor (pintura sintetica con fondo antioxido). | Unidad | EVENTO | 1
1.4.43 |  | Reparacion segun necesidad , de la base motor | Unidad | EVENTO | 1
1.4.44 |  | Sustitucion y Colocacion de rodamiento , segun muestra | Unidad | EVENTO | 1
1.4.45 |  | Rasqueteado y pintura de tuberia de impulcion de la bomba (pintura sintetica con fondo antioxido) | Metro lineal | EVENTO | 1
5 | 73152101-078 | REPARACION DE BOMBA VERTICAL DE 600 Kw, 4583 m3/h, 980 RPM | Unidad | EVENTO | 1
1.5 |  | REPARACION DE BOMBA VERTICAL DE 600 Kw, 4583 m3/h, 980 RPM
1.5.1 |  | Reparacion de Turbina (Base con sus alaves respectivos). | Unidad | EVENTO | 1
1.5.2 |  | Confeccion y Colocacion de Turbina, en bronce SAE 64 segun muestra, | Unidad | EVENTO | 1
1.5.3 |  | Confeccion y Maquinado de eje para impulsores, en acero SAE 1045. | Unidad | EVENTO | 1
1.5.4 |  | Verificacion de alineacion de Eje de Impulsor. | Unidad | EVENTO | 1
1.5.5 |  | Correccion de Alineacion de eje de Impulsor. | Unidad | EVENTO | 1
1.5.6 |  | Reparacion de la carcaza en H? F? nodular, segun indicacion. | Unidad | EVENTO | 1
1.5.7 |  | Relleno del guarda fango con cromo niquel y rectificado segun indicacion | Unidad | EVENTO | 1
1.5.8 |  | Reparacion del rompe vortice en acero, segun indicacion. | Unidad | EVENTO | 1
1.5.9 |  | Confeccion y maquinado de bujes de la carcaza, en bronce SAE 64, segun muestra. | Unidad | EVENTO | 1
1.5.10 |  | Sustitucion y Colocacion de buloneria con tuerca de acero para bomba segun muestra | Unidad | EVENTO | 1
1.5.11 |  | Sustitucion y Colocacion de prisionero de acero para bomba segun muestra | Unidad | EVENTO | 1
1.5.12 |  | Confeccion y Colocacion de eje de columna en acero trefilado, segun indicacion | Unidad | EVENTO | 1
1.5.13 |  | Verificacion de alineacion y correccion de ejes , segun necesidad. | Unidad | EVENTO | 1
1.5.14 |  | Fabricacion y maquinado de Bujes asiento de centralizadores en acero SAE 1045, segun muestra | Unidad | EVENTO | 1
1.5.15 |  | Sustitucion y Colocacion de buloneria cabeza allen para brida centralizador segun muestra | Unidad | EVENTO | 1
1.5.16 |  | Reparacion de manchon de acople de ejes, segun indicaciones. | Unidad | EVENTO | 1
1.5.17 |  | Confeccion y Maquinado de manchon de acople de eje, segun muestra, en acero SAE 1045. | Unidad | EVENTO | 1
1.5.18 |  | Sustitucion y Colocacion de tornillo 12 mm x 2" cabeza allen para manchon de acople de eje, segun muestra. | Unidad | EVENTO | 1
1.5.19 |  | Confeccion y Maquinado de eje de regulacion, en acero SAE 1045, segun muestra. | Unidad | EVENTO | 1
1.5.20 |  | Fabricacion y maquinado de Buje asiento de empaquetadura en material acero inox A-304, segun muestra | Unidad | EVENTO | 1
1.5.21 |  | Confeccion y Maquinado de bujes para centralizadores, en bronce SAE 64, segun muestra | Unidad | EVENTO | 1
1.5.22 |  | Confeccion y Maquinado de bujes para centralizadores con vulcanizado y ranurado | Unidad | EVENTO | 1
1.5.23 |  | Confeccion y Colocacion de anillo fijo de la bomba | Unidad | EVENTO | 1
1.5.24 |  | Confeccion y Colocacion de anillo desgastable del impulsor | Unidad | EVENTO | 1
1.5.25 |  | Reparacion de manchon de acople segun indicacion | Unidad | EVENTO | 1
1.5.26 |  | Reparacion de la caja de empaquetadura, segun indicacion. | Unidad | EVENTO | 1
1.5.27 |  | Reparacion de prensa Empaquetadura, en acero, segun necesidad. | Unidad | EVENTO | 1
1.5.28 |  | Fabricacion y Colocacion de prensa Empaquetadura, segun indicacion. | Unidad | EVENTO | 1
1.5.29 |  | Sustitucion y Colocacion de prisionero en bronce con tuerca en inox para ajuste de Prensa empaquetadura . | Unidad | EVENTO | 1
1.5.30 |  | Reparacion de chaveteras, en acero, segun indicacion. | Unidad | EVENTO | 1
1.5.31 |  | Confeccion y Colocacion de chavetas, segun muestra, en acero SAE 1045 | Unidad | EVENTO | 1
1.5.32 |  | Confeccion y Colocacion casquillos, segun muestra, en acero SAE 1045. | Unidad | EVENTO | 1
1.5.33 |  | Verificacion del estado de la caja de rodamiento, segun indicacion. | Unidad | EVENTO | 1
1.5.34 |  | Encamisado de la caja de rodamiento, en acero. | Unidad | EVENTO | 1
1.5.35 |  | Sustitucion y Colocacion de bulones con tuercas en acero para union de columnas segun muestra | Unidad | EVENTO | 1
1.5.36 |  | Verificacion de paralelismo y correccion de bridas de la columna de 500 mm de diametro segun necesidad. | Unidad | EVENTO | 1
1.5.37 |  | Confeccion y Maquinado en Chapa doblada con Bridas , centralizador y nervios de refuerzo en ca?o corto para tuberia de Impulsion segun muestra. | Unidad | EVENTO | 1
1.5.38 |  | Confeccion y Maquinado en Chapa doblada con Bridas,centralizador y nervios de refuerzo en ca?o largo para tuberia de Impulsion segun muestra. | Unidad | EVENTO | 1
1.5.39 |  | Balanceo dinamico del conjunto eje-impulsor. | Unidad | EVENTO | 1
1.5.40 |  | Arenado, pintura y armado de la Bomba. | Unidad | EVENTO | 1
1.5.41 |  | Arenado y pintura de la base del Motor (pintura sintetica con fondo antioxido). | Unidad | EVENTO | 1
1.5.42 |  | Sustitucion y Colocacion de rodamiento , segun muestra | Unidad | EVENTO | 1
1.5.43 |  | Reparacion segun necesidad , de la base motor | Unidad | EVENTO | 1
1.5.44 |  | Rasqueteado y pintura de tuberia de impulcion de la bomba (pintura sintetica con fondo antioxido) | Metro lineal | EVENTO | 1
Precio Total
LOTE NRO: 2
MANTENIMIENTO DE BOMBAS CENTRIFUGAS BIPARTIDAS DE E.P.B. VIÑAS KUE, Contrato Abierto: por Monto. Mínimo: 544.576.000 Máximo: 1.089.152.000 , Abastecimiento simultáneo: No
Ítem | Código Catálogo | Descripción del Bien | Unidad de Medida | Presentación | Cantidad | Monto Mínimo | Monto Máximo | Precio unitario (IVA incluído) | Precio total
1 | 73152101-078 | MANTENIMIENTO DE BOMBAS CENTRIFUGAS BIPARTIDAS DE 1800 M3/H, 800 HP, 1480 RPM | Unidad | EVENTO | 1
2.1 |  | MANTENIMIENTO DE BOMBAS CENTRIFUGAS BIPARTIDAS DE 1800 M3/H, 800 HP, 1480 RPM
2.1.1 |  | Verificacion de Alineacion de eje. | Unidad | EVENTO | 1
2.1.2 |  | Correccion de alineacion de eje. | Unidad | EVENTO | 1
2.1.3 |  | Reparacion de la chavetera del Manchon en el eje, segun indicacion. | Unidad | EVENTO | 1
2.1.4 |  | Confeccion y Colocacion de Chaveta para Manchon segun muestra. | Unidad | EVENTO | 1
2.1.5 |  | Reparacion de la chavetera en acero, segun indicacion. | Unidad | EVENTO | 1
2.1.6 |  | Fabricacion y Colocacion de chaveta en acero, segun muestra. | Unidad | EVENTO | 1
2.1.7 |  | Confeccion y Colocacion de Chavetera nueva en eje reparado. | Unidad | EVENTO | 1
2.1.8 |  | Confeccion y Colocacion de Chavetera en Manchon. | Unidad | EVENTO | 1
2.1.9 |  | Verificacion del estado del asiento de rodamientos, segun indicacion. | Unidad | EVENTO | 1
2.1.10 |  | Rellenado del asiento de rodamientos, con soldadura en rototek | Unidad | EVENTO | 1
2.1.11 |  | Repasado de Rosca en el eje. | Unidad | EVENTO | 1
2.1.12 |  | Confeccion y Colocacion de Tuerca seguro de Ruleman. | Unidad | EVENTO | 1
2.1.13 |  | Sustitucion y Montaje de seguro ara?a segun muestra | Unidad | EVENTO | 1
2.1.14 |  | Confeccion y maquinado de eje impulsor segun indicacion | Unidad | EVENTO | 1
2.1.15 |  | Reparacion total del Impulsor, en bronce SAE 64, segun indicaciones. | Unidad | EVENTO | 1
2.1.16 |  | Confeccion y Colocacion de impulsor segun muestra | Unidad | EVENTO | 1
2.1.17 |  | Confeccion y Colocacion de calce separador de Buje-Impulsor | Unidad | EVENTO | 1
2.1.18 |  | Confeccion y maquinado de bujes asiento de empaquetadura en bronce SAE 64, segun muestra | Unidad | EVENTO | 1
2.1.19 |  | Rectificacion de bujes asiento de empaquetadura en bronce SAE 64, segun indicacion | Unidad | EVENTO | 1
2.1.20 |  | Confeccion y maquinado de tuercas seguro de bujes en bronce en SAE 64, segun muestra | Unidad | EVENTO | 1
2.1.21 |  | Confeccion y maquinado de topes de empaquetaduras en bronce en SAE 64, segun muestra | Unidad | EVENTO | 1
2.1.22 |  | Confeccion y maquinado de anillos desgastables en bronce SAE 64, segun muestra. | Unidad | EVENTO | 1
2.1.23 |  | Rectificacion de anillos desgastables en bronce SAE 64, segun indicacion. | Unidad | EVENTO | 1
2.1.24 |  | Confeccion y maquinado de anillos fijos en bronce SAE 64, segun muestra. | Unidad | EVENTO | 1
2.1.25 |  | Rectificacion de anillos fijos en bronce SAE 64, segun indicacion. | Unidad | EVENTO | 1
2.1.26 |  | Verificacion del estado de las cajas de rodamientos. | Unidad | EVENTO | 1
2.1.27 |  | Encamisado de la caja de rodamiento, segun indicacion. | Unidad | EVENTO | 1
2.1.28 |  | Fabricacion y Colocacion de anillo lubricador en bronce. | Unidad | EVENTO | 1
2.1.29 |  | Fabricacion y maquinado de la prensa estopa, en bronce, segun modelo. | Unidad | EVENTO | 1
2.1.30 |  | Reparacion de Prensa en Bronce SAE 64, segun muestra | Unidad | EVENTO | 1
2.1.31 |  | Fabricacion y Colocacion de separador-lubricador de la empaquetadura en bronce, segun muestra. | Unidad | EVENTO | 1
2.1.32 |  | Reparacion del separador-lubricador de empaquetadura, segun indicacion. | Unidad | EVENTO | 1
2.1.33 |  | Rellenado con soldadura CrNi de la carcaza, insitu segun necesidad e indicaciones. | Unidad | EVENTO | 1
2.1.34 |  | Rellenado insitu de los asientos de anillos fijos | Unidad | EVENTO | 1
2.1.35 |  | Repasado rosca en la carcaza. | Unidad | EVENTO | 1
2.1.36 |  | Fabricacion / Sustitucion y Colocacion de perno roscado en bronce con tuerca inox para prensa empaquetadura | Unidad | EVENTO | 1
2.1.37 |  | Sustitucion y Colocacion de retenes, segun muestra. | Unidad | EVENTO | 1
2.1.38 |  | Reparacion del machon de acople, segun indicacion. | Unidad | EVENTO | 1
2.1.39 |  | Balanceo del conjunto eje-impulsor. | Unidad | EVENTO | 1
2.1.40 |  | Fabricacion y Colocacion de caja de ruleman segun Muestra (Se incluyen las tapas de caja) | Unidad | EVENTO | 1
2.1.41 |  | Sustitucion y Montaje de Empaquetadura, segun muestra. | Kilogramos | EVENTO | 1
2.1.42 |  | Sustitucion y Montaje de rodamiento delantero, segun muestra. | Unidad | EVENTO | 1
2.1.43 |  | Sustitucion y Montaje de rodamiento trasero, segun muestra. | Unidad | EVENTO | 1
2.1.44 |  | Rasqueteado y pintura de tuberia de impulcion de la bomba (pintura sintetica con fondo antioxido) | Metro lineal | EVENTO | 1
2 | 73152101-078 | MANTENIMIENTO DE BOMBAS CENTRIFUGAS BIPARTIDAS DE 820 M3/H, 350 HP, 1480 RPM | Unidad | EVENTO | 1
2.2 |  | MANTENIMIENTO DE BOMBAS CENTRIFUGAS BIPARTIDAS DE 820 M3/H, 350 HP, 1480 RPM
2.2.1 |  | Verificacion de Alineacion de eje. | Unidad | EVENTO | 1
2.2.2 |  | Correccion de alineacion de eje. | Unidad | EVENTO | 1
2.2.3 |  | Reparacion de la chavetera del Manchon en el eje, segun indicacion. | Unidad | EVENTO | 1
2.2.4 |  | Confeccion y Colocacion de Chaveta para Manchon segun muestra. | Unidad | EVENTO | 1
2.2.5 |  | Reparacion de la chavetera en acero, segun indicacion. | Unidad | EVENTO | 1
2.2.6 |  | Fabricacion y Colocacion de chaveta en acero, segun muestra. | Unidad | EVENTO | 1
2.2.7 |  | Confeccion y Colocacion de Chavetera nueva en eje reparado. | Unidad | EVENTO | 1
2.2.8 |  | Confeccion y Colocacion de Chavetera en Manchon. | Unidad | EVENTO | 1
2.2.9 |  | Verificacion del estado del asiento de rodamientos, segun indicacion. | Unidad | EVENTO | 1
2.2.10 |  | Rellenado del asiento de rodamientos, con soldadura en rototek | Unidad | EVENTO | 1
2.2.11 |  | Repasado de Rosca en el eje. | Unidad | EVENTO | 1
2.2.12 |  | Confeccion y Colocacion de Tuerca seguro de Ruleman. | Unidad | EVENTO | 1
2.2.13 |  | Sustitucion y Montaje de seguro ara?a segun muestra | Unidad | EVENTO | 1
2.2.14 |  | Confeccion y maquinado de eje impulsor segun indicacion | Unidad | EVENTO | 1
2.2.15 |  | Reparacion total del Impulsor, en bronce SAE 64, segun indicaciones. | Unidad | EVENTO | 1
2.2.16 |  | Confeccion y Colocacion de impulsor segun muestra | Unidad | EVENTO | 1
2.2.17 |  | Confeccion y Colocacion de calce separador de Buje-Impulsor | Unidad | EVENTO | 1
2.2.18 |  | Confeccion y maquinado de bujes asiento de empaquetadura en bronce SAE 64, segun muestra | Unidad | EVENTO | 1
2.2.19 |  | Rectificacion de bujes asiento de empaquetadura en bronce SAE 64, segun indicacion | Unidad | EVENTO | 1
2.2.20 |  | Confeccion y maquinado de tuercas seguro de bujes en bronce en SAE 64, segun muestra | Unidad | EVENTO | 1
2.2.21 |  | Confeccion y maquinado de topes de empaquetaduras en bronce en SAE 64, segun muestra | Unidad | EVENTO | 1
2.2.22 |  | Confeccion y maquinado de anillos desgastables en bronce SAE 64, segun muestra. | Unidad | EVENTO | 1
2.2.23 |  | Rectificacion de anillos desgastables en bronce SAE 64, segun indicacion. | Unidad | EVENTO | 1
2.2.24 |  | Confeccion y maquinado de anillos fijos en bronce SAE 64, segun muestra. | Unidad | EVENTO | 1
2.2.25 |  | Rectificacion de anillos fijos en bronce SAE 64, segun indicacion. | Unidad | EVENTO | 1
2.2.26 |  | Verificacion del estado de las cajas de rodamientos. | Unidad | EVENTO | 1
2.2.27 |  | Encamisado de la caja de rodamiento, segun indicacion. | Unidad | EVENTO | 1
2.2.28 |  | Fabricacion y Colocacion de anillo lubricador en bronce. | Unidad | EVENTO | 1
2.2.29 |  | Fabricacion y maquinado de la prensa estopa, en bronce, segun modelo. | Unidad | EVENTO | 1
2.2.30 |  | Reparacion de prensa en bronce SAE 64, segun muestra. | Unidad | EVENTO | 1
2.2.31 |  | Fabricacion y Colocacion de separador-lubricador de la empaquetadura en bronce, segun muestra. | Unidad | EVENTO | 1
2.2.32 |  | Reparacion del separador-lubricador de empaquetadura, en bronce, segun indicacion. | Unidad | EVENTO | 1
2.2.33 |  | Rellenado con soldadura CrNi de la carcaza, insitu segun necesidad e indicaciones. | Unidad | EVENTO | 1
2.2.34 |  | Rellenado insitu de los asientos de anillos fijos | Unidad | EVENTO | 1
2.2.35 |  | Repasado rosca en la carcaza. | Unidad | EVENTO | 1
2.2.36 |  | Fabricacion / Sustitucion y Colocacion de perno roscado en bronce con tuerca inox para prensa empaquetadura | Unidad | EVENTO | 1
2.2.37 |  | Sustitucion y Colocacion de retenes, segun muestra. | Unidad | EVENTO | 1
2.2.38 |  | Reparacion del machon de acople, segun indicacion. | Unidad | EVENTO | 1
2.2.39 |  | Balanceo del conjunto eje-impulsor. | Unidad | EVENTO | 1
2.2.40 |  | Fabricacion y Colocacion de caja de ruleman segun Muestra | Unidad | EVENTO | 1
2.2.41 |  | Sustitucion y Montaje de Empaquetadura, segun muestra. | Kilogramos | EVENTO | 1
2.2.42 |  | Sustitucion y Montaje de rodamiento delantero, segun muestra. | Unidad | EVENTO | 1
2.2.43 |  | Sustitucion y Montaje de rodamiento trasero, segun muestra. | Unidad | EVENTO | 1
3 | 73152101-078 | MANTENIMIENTO DE BOMBAS CENTRIFUGAS BIPARTIDAS DE 3000 M3/H, 1700 HP, 1480 RPM | Unidad | EVENTO | 1
2.3 |  | MANTENIMIENTO DE BOMBAS CENTRIFUGAS BIPARTIDAS DE 3000 M3/H, 1700 HP, 1480 RPM
2.3.1 |  | Verificacion de Alineacion de eje. | Unidad | EVENTO | 1
2.3.2 |  | Correccion de alineacion de eje. | Unidad | EVENTO | 1
2.3.3 |  | Reparacion de la chavetera del Manchon en el eje, segun indicacion. | Unidad | EVENTO | 1
2.3.4 |  | Confeccion y Colocacion de Chaveta para Manchon segun muestra. | Unidad | EVENTO | 1
2.3.5 |  | Reparacion de la chavetera en acero, segun indicacion. | Unidad | EVENTO | 1
2.3.6 |  | Fabricacion de chaveta en acero, segun muestra. | Unidad | EVENTO | 1
2.3.7 |  | Confeccion y Colocacion de Chavetera nueva en eje reparado. | Unidad | EVENTO | 1
2.3.8 |  | Confeccion y Colocacion de Chavetera en Manchon. | Unidad | EVENTO | 1
2.3.9 |  | Verificacion del estado del asiento de rodamiento, segun indicacion. | Unidad | EVENTO | 1
2.3.10 |  | Rellenado del asiento de rodamientos, con soldadura en rototek | Unidad | EVENTO | 1
2.3.11 |  | Repasado de Rosca en el eje. | Unidad | EVENTO | 1
2.3.12 |  | Confeccion y Colocacion de Tuerca seguro de Ruleman. | Unidad | EVENTO | 1
2.3.13 |  | Sustitucion y Montaje de seguro ara?a segun muestra | Unidad | EVENTO | 1
2.3.14 |  | Confeccion y Colocacion de eje segun muestra | Unidad | EVENTO | 1
2.3.15 |  | Reparacion total del Impulsor, en bronce SAE 64, segun indicaciones. | Unidad | EVENTO | 1
2.3.16 |  | Confeccion y Colocacion de impulsor segun muestra | Unidad | EVENTO | 1
2.3.17 |  | Confeccion y Colocacion de calce separador de Buje-Impulsor | Unidad | EVENTO | 1
2.3.18 |  | Confeccion y maquinado de bujes asiento de empaquetadura en bronce SAE 64, segun muestra | Unidad | EVENTO | 1
2.3.19 |  | Rectificacion de bujes asiento de empaquetadura en bronce SAE 64, segun indicacion | Unidad | EVENTO | 1
2.3.20 |  | Confeccion y maquinado de tuercas seguro de bujes en bronce en SAE 64, segun muestra | Unidad | EVENTO | 1
2.3.21 |  | Confeccion y maquinado de topes de empaquetaduras en bronce en SAE 64, segun muestra | Unidad | EVENTO | 1
2.3.22 |  | Confeccion y maquinado de anillos desgastables en bronce SAE 64, segun muestra | Unidad | EVENTO | 1
2.3.23 |  | Rectificacion de anillos desgastables en bronce SAE 64, segun indicacion. | Unidad | EVENTO | 1
2.3.24 |  | Confeccion y maquinado de anillos fijos en bronce SAE 64, segun muestra. | Unidad | EVENTO | 1
2.3.25 |  | Rectificacion de anillos fijos en bronce SAE 64, segun indicacion. | Unidad | EVENTO | 1
2.3.26 |  | Verificacion del estado de las cajas de rodamientos. | Unidad | EVENTO | 1
2.3.27 |  | Encamisado de la caja de rodamiento, segun indicacion. | Unidad | EVENTO | 1
2.3.28 |  | Fabricacion y Colocacion de anillo lubricador en bronce. | Unidad | EVENTO | 1
2.3.29 |  | Fabricacion y maquinado de la prensa estopa, en bronce, segun modelo. | Unidad | EVENTO | 1
2.3.30 |  | Reparacion de prensa estopa en bronce SAE 64, segun muestra. | Unidad | EVENTO | 1
2.3.31 |  | Fabricacion y colocacion de separador-lubricador de la empaquetadura, segun muestra. | Unidad | EVENTO | 1
2.3.32 |  | Reparacion del separador-lubricador de empaquetadura. | Unidad | EVENTO | 1
2.3.33 |  | Rellenado con soldadura CrNi de la carcaza, insitu segun necesidad e indicaciones | Unidad | EVENTO | 1
2.3.34 |  | Rellenado insitu de los asientos de anillos fijos | Unidad | EVENTO | 1
2.3.35 |  | Repasado rosca en la carcaza. | Unidad | EVENTO | 1
2.3.36 |  | Fabricacion / Sustitucion de perno roscado en bronce con tuerca inox para prensa empaquetadura | Unidad | EVENTO | 1
2.3.37 |  | Sustitucion y Colocacion de retenes, segun muestra. | Unidad | EVENTO | 1
2.3.38 |  | Reparacion del machon de acople, segun indicacion. | Unidad | EVENTO | 1
2.3.39 |  | Balanceo del conjunto eje-impulsor. | Unidad | EVENTO | 1
2.3.40 |  | Fabricacion y Colocacion de caja de ruleman segun Muestra | Unidad | EVENTO | 1
4 | 73152101-078 | MANTENIMIENTO DE BOMBAS CENTRIFUGAS BIPARTIDAS DE 3000 M3/H, 750 HP, 1480 RPM | Unidad | EVENTO | 1
2.4 |  | MANTENIMIENTO DE BOMBAS CENTRIFUGAS BIPARTIDAS DE 3000 M3/H, 750 HP, 1480 RPM
2.4.1 |  | Verificacion de Alineacion de eje. | Unidad | EVENTO | 1
2.4.2 |  | Correccion de alineacion de eje. | Unidad | EVENTO | 1
2.4.3 |  | Reparacion de la chavetera del Manchon en el eje, segun indicacion. | Unidad | EVENTO | 1
2.4.4 |  | Confeccion y Colocacion de Chaveta para Manchon segun muestra. | Unidad | EVENTO | 1
2.4.5 |  | Reparacion de la chavetera en acero, segun indicacion. | Unidad | EVENTO | 1
2.4.6 |  | Fabricacion y Colocacion de chaveta en acero, segun muestra. | Unidad | EVENTO | 1
2.4.7 |  | Confeccion y Colocacion de Chavetera nueva en eje reparado. | Unidad | EVENTO | 1
2.4.8 |  | Confeccion y Colocacion de Chavetera en Manchon. | Unidad | EVENTO | 1
2.4.9 |  | Verificacion del estado del asiento de rodamiento, segun indicacion. | Unidad | EVENTO | 1
2.4.10 |  | Rellenado del asiento de rodamientos, con soldadura en rototek | Unidad | EVENTO | 1
2.4.11 |  | Repasado de Rosca en el eje. | Unidad | EVENTO | 1
2.4.12 |  | Confeccion y Colocacion de Tuerca seguro de Ruleman. | Unidad | EVENTO | 1
2.4.13 |  | Sustitucion y Montaje de seguro ara?a segun muestra | Unidad | EVENTO | 1
2.4.14 |  | Confeccion y Colocacion de eje segun muestra | Unidad | EVENTO | 1
2.4.15 |  | Reparacion total del Impulsor, en bronce SAE 64, segun indicaciones. | Unidad | EVENTO | 1
2.4.16 |  | Confeccion y Colocacion de impulsor segun muestra | Unidad | EVENTO | 1
2.4.17 |  | Confeccion y Colocacion de calce separador de Buje-Impulsor | Unidad | EVENTO | 1
2.4.18 |  | Confeccion y maquinado de bujes asiento de empaquetadura en bronce SAE 64, segun muestra | Unidad | EVENTO | 1
2.4.19 |  | Rectificacion de bujes asiento de empaquetadura en bronce SAE 64, segun indicacion | Unidad | EVENTO | 1
2.4.20 |  | Confeccion y maquinado de tuercas seguro de bujes en bronce SAE 64, segun muestra | Unidad | EVENTO | 1
2.4.21 |  | Confeccion y maquinado de topes de empaquetaduras en bronce SAE 64, segun muestra | Unidad | EVENTO | 1
2.4.22 |  | Confeccion y maquinado de anillos desgastables en bronce SAE 64, segun muestra | Unidad | EVENTO | 1
2.4.23 |  | Rectificacion de anillos desgastables en bronce SAE 64, segun indicacion. | Unidad | EVENTO | 1
2.4.24 |  | Confeccion y maquinado de anillos fijos en bronce SAE 64, segun muestra. | Unidad | EVENTO | 1
2.4.25 |  | Rectificacion de anillos fijos en bronce SAE 64, segun indicacion. | Unidad | EVENTO | 1
2.4.26 |  | Verificacion del estado de las cajas de rodamientos. | Unidad | EVENTO | 1
2.4.27 |  | Encamisado de la caja de rodamiento, segun indicacion. | Unidad | EVENTO | 1
2.4.28 |  | Fabricacion y Colocacion de anillo lubricador en bronce. | Unidad | EVENTO | 1
2.4.29 |  | Fabricacion y maquinado de la prensa estopa, en bronce, segun modelo. | Unidad | EVENTO | 1
2.4.30 |  | Reparacion de prensa estopa en bronce SAE 64, segun muestra. | Unidad | EVENTO | 1
2.4.31 |  | Fabricacion de separador-lubricador de la empaquetadura, segun muestra. | Unidad | EVENTO | 1
2.4.32 |  | Reparacion del separador-lubricador de empaquetadura. | Unidad | EVENTO | 1
2.4.33 |  | Rellenado con soldadura CrNi de la carcaza, insitu segun necesidad e indicaciones | Unidad | EVENTO | 1
2.4.34 |  | Rellenado insitu de los asientos de anillos fijos | Unidad | EVENTO | 1
2.4.35 |  | Repasado rosca en la carcaza. | Unidad | EVENTO | 1
2.4.36 |  | Fabricacion / Sustitucion de perno roscado en bronce con tuerca inox para prensa empaquetadura | Unidad | EVENTO | 1
2.4.37 |  | Sustitucion y Colocacion de retenes, segun muestra. | Unidad | EVENTO | 1
2.4.38 |  | Reparacion del machon de acople, segun indicacion. | Unidad | EVENTO | 1
2.4.39 |  | Balanceo del conjunto eje-impulsor. | Unidad | EVENTO | 1
2.4.40 |  | Fabricacion y Colocacion de caja de ruleman segun Muestra | Unidad | EVENTO | 1
2.4.41 |  | Sustitucion y Montaje de Empaquetadura, segun muestra. | Kilogramos | EVENTO | 1
2.4.42 |  | Sustitucion y Montaje de rodamiento delantero, segun muestra. | Unidad | EVENTO | 1
2.4.43 |  | Sustitucion y Montaje de rodamiento trasero, segun muestra. | Unidad | EVENTO | 1
5 | 73152101-078 | MANTENIMIENTO DE BOMBAS CENTRIFUGAS BIPARTIDAS DE 3000 M3/H, 800 HP, 1480 RPM | Unidad | EVENTO | 1
2.5 |  | MANTENIMIENTO DE BOMBAS CENTRIFUGAS BIPARTIDAS DE 3000 M3/H, 800 HP, 1480 RPM
2.5.1 |  | Verificacion de Alineacion de eje. | Unidad | EVENTO | 1
2.5.2 |  | Correccion de alineacion de eje. | Unidad | EVENTO | 1
2.5.3 |  | Reparacion de la chavetera del Manchon en el eje, segun indicacion. | Unidad | EVENTO | 1
2.5.4 |  | Confeccion y Colocacion de Chaveta para Manchon segun muestra. | Unidad | EVENTO | 1
2.5.5 |  | Reparacion de la chavetera en acero, segun indicacion. | Unidad | EVENTO | 1
2.5.6 |  | Fabricacion de chaveta en acero, segun muestra. | Unidad | EVENTO | 1
2.5.7 |  | Confeccion y Colocacion de Chavetera nueva en eje reparado. | Unidad | EVENTO | 1
2.5.8 |  | Confeccion y Colocacion de Chavetera en Manchon. | Unidad | EVENTO | 1
2.5.9 |  | Verificacion del estado del asiento de rodamiento, segun indicacion. | Unidad | EVENTO | 1
2.5.10 |  | Rellenado del asiento de rodamientos, con soldadura en rototek | Unidad | EVENTO | 1
2.5.11 |  | Repasado de Rosca en el eje. | Unidad | EVENTO | 1
2.5.12 |  | Confeccion y Colocacion de Tuerca seguro de Ruleman. | Unidad | EVENTO | 1
2.5.13 |  | Sustitucion y Montaje de seguro ara?a segun muestra | Unidad | EVENTO | 1
2.5.14 |  | Confeccion y Colocacion de eje segun muestra | Unidad | EVENTO | 1
2.5.15 |  | Reparacion total del Impulsor, en bronce SAE 64, segun indicaciones. | Unidad | EVENTO | 1
2.5.16 |  | Confeccion y Colocacion de impulsor segun muestra | Unidad | EVENTO | 1
2.5.17 |  | Confeccion y Colocacion de calce separador de Buje-Impulsor | Unidad | EVENTO | 1
2.5.18 |  | Confeccion y maquinado de bujes asiento de empaquetadura en bronce SAE 64, segun muestra | Unidad | EVENTO | 1
2.5.19 |  | Rectificacion de bujes asiento de empaquetadura en bronce SAE 64, segun indicacion | Unidad | EVENTO | 1
2.5.20 |  | Confeccion y maquinado de tuercas seguro de bujes en bronce en SAE 64, segun muestra | Unidad | EVENTO | 1
2.5.21 |  | Confeccion y maquinado de topes de empaquetaduras en bronce en SAE 64, segun muestra | Unidad | EVENTO | 1
2.5.22 |  | Confeccion, Colocacion y maquinado de anillos desgastables en bronce SAE 64, segun muestra | Unidad | EVENTO | 1
2.5.23 |  | Rectificacion de anillos desgastables en bronce SAE 64, segun indicacion. | Unidad | EVENTO | 1
2.5.24 |  | Confeccion, Colocacion y maquinado de anillos fijos en bronce SAE 64, segun muestra. | Unidad | EVENTO | 1
2.5.25 |  | Rectificacion de anillos fijos en bronce SAE 64, segun indicacion. | Unidad | EVENTO | 1
2.5.26 |  | Verificacion del estado de las cajas de rodamientos. | Unidad | EVENTO | 1
2.5.27 |  | Encamisado de la caja de rodamiento, segun indicacion. | Unidad | EVENTO | 1
2.5.28 |  | Fabricacion y Colocacion de anillo lubricador en bronce. | Unidad | EVENTO | 1
2.5.29 |  | Fabricacion y maquinado de la prensa estopa, en bronce, segun modelo. | Unidad | EVENTO | 1
2.5.30 |  | Reparacion de prensa estopa en bronce SAE 64, segun muestra. | Unidad | EVENTO | 1
2.5.31 |  | Fabricacion y Colocacion de separador-lubricador de la empaquetadura, segun muestra. | Unidad | EVENTO | 1
2.5.32 |  | Reparacion del separador-lubricador de empaquetadura. | Unidad | EVENTO | 1
2.5.33 |  | Rellenado con soldadura CrNi de la carcaza, insitu segun necesidad e indicaciones | Unidad | EVENTO | 1
2.5.34 |  | Rellenado insitu de los asientos de anillos fijos | Unidad | EVENTO | 1
2.5.35 |  | Repasado rosca en la carcaza. | Unidad | EVENTO | 1
2.5.36 |  | Fabricacion / Sustitucion de perno roscado en bronce con tuerca inox para prensa empaquetadura | Unidad | EVENTO | 1
2.5.37 |  | Sustitucion y Colocacion de retenes, segun muestra. | Unidad | EVENTO | 1
2.5.38 |  | Reparacion del machon de acople, segun indicacion. | Unidad | EVENTO | 1
2.5.39 |  | Balanceo del conjunto eje-impulsor. | Unidad | EVENTO | 1
2.5.40 |  | Fabricacion y Colocacion de caja de ruleman segun Muestra | Unidad | EVENTO | 1
2.5.41 |  | Sustitucion y Montaje de Empaquetadura, segun muestra. | Kilogramos | EVENTO | 1
2.5.42 |  | Sustitucion y Montaje de rodamiento delantero, segun muestra. | Unidad | EVENTO | 1
2.5.43 |  | Sustitucion y Montaje de rodamiento trasero, segun muestra. | Unidad | EVENTO | 1
6 | 73152101-078 | MANTENIMIENTO DE BOMBAS CENTRIFUGAS BIPARTIDAS DE 1,100 m3/h, 600 HP, 1480 RPM | Unidad | EVENTO | 1
2.6 |  | MANTENIMIENTO DE BOMBAS CENTRIFUGAS BIPARTIDAS DE 1,100 m3/h, 600 HP, 1480 RPM
2.6.1 |  | Verificacion de Alineacion de eje. | Unidad | EVENTO | 1
2.6.2 |  | Correccion de alineacion de eje. | Unidad | EVENTO | 1
2.6.3 |  | Reparacion de la chavetera del Manchon en el eje, segun indicacion. | Unidad | EVENTO | 1
2.6.4 |  | Confeccion y Colocacion de Chaveta para Manchon segun muestra. | Unidad | EVENTO | 1
2.6.5 |  | Reparacion de la chavetera, segun indicacion. | Unidad | EVENTO | 1
2.6.6 |  | Fabricacion y Colocacion de chaveta, en acero, segun muestra. | Unidad | EVENTO | 1
2.6.7 |  | Confeccion y Colocacion de Chavetera nueva en eje reparado. | Unidad | EVENTO | 1
2.6.8 |  | Confeccion y Colocacion de Chavetera en Manchon. | Unidad | EVENTO | 1
2.6.9 |  | Verificacion del estado del asiento de rodamientos, segun indicacion. | Unidad | EVENTO | 1
2.6.10 |  | Rellenado del asiento de rodamientos, con soldadura en rototek | Unidad | EVENTO | 1
2.6.11 |  | Repasado de Rosca en el eje. | Unidad | EVENTO | 1
2.6.12 |  | Confeccion y Colocacion de Tuerca seguro de Ruleman. | Unidad | EVENTO | 1
2.6.13 |  | Sustitucion y Montaje de seguro ara?a segun muestra | Unidad | EVENTO | 1
2.6.14 |  | Confeccion y Colocacion de ejes de bomba en acero trefilado con chaveteras, segun muestra | Unidad | EVENTO | 1
2.6.15 |  | Reparacion total del Impulsor, en bronce SAE 64, segun indicaciones. | Unidad | EVENTO | 1
2.6.16 |  | Confeccion y Colocacion de impulsor , segun muestra | Unidad | EVENTO | 1
2.6.17 |  | Confeccion y Colocacion de calce separador de Buje-Impulsor | Unidad | EVENTO | 1
2.6.18 |  | Confeccion y maquinado de bujes asiento de empaquetadura en bronce SAE 64, segun muestra | Unidad | EVENTO | 1
2.6.19 |  | Rectificacion de bujes asiento de empaquetadura en bronce SAE 64, segun indicacion | Unidad | EVENTO | 1
2.6.20 |  | Confeccion y maquinado de tuercas seguro de bujes en bronce en SAE 64, segun muestra | Unidad | EVENTO | 1
2.6.21 |  | Confeccion y maquinado de topes de bujes en bronce en SAE 64, segun muestra | Unidad | EVENTO | 1
2.6.22 |  | Confeccion y maquinado de anillos desgastables en bronce SAE 64, segun muestra | Unidad | EVENTO | 1
2.6.23 |  | Rectificacion de anillos desgastables en bronce SAE 64, segun indicacion. | Unidad | EVENTO | 1
2.6.24 |  | Confeccion y maquinado de anillos fijos en bronce SAE 64, segun muestra. | Unidad | EVENTO | 1
2.6.25 |  | Rectificacion de anillos fijos en bronce SAE 64, segun indicacion. | Unidad | EVENTO | 1
2.6.26 |  | Verificacion del estado de las cajas de rodamientos. | Unidad | EVENTO | 1
2.6.27 |  | Encamisado de la caja de rodamiento, segun indicacion. | Unidad | EVENTO | 1
2.6.28 |  | Fabricacion y Colocacion de anillo lubricador en bronce. | Unidad | EVENTO | 1
2.6.29 |  | Fabricacion y maquinado de la prensa estopa, en bronce, segun modelo. | Unidad | EVENTO | 1
2.6.30 |  | Reparacion de prensa estopa en bronce SAE 64, segun muestra. | Unidad | EVENTO | 1
2.6.31 |  | Fabricacion y Colocacion de separador-lubricador de la empaquetadura, segun muestra. | Unidad | EVENTO | 1
2.6.32 |  | Reparacion del separador-lubricador de empaquetadura. | Unidad | EVENTO | 1
2.6.33 |  | Rellenado con soldadura CrNi de la carcaza, insitu segun necesidad e indicaciones | Unidad | EVENTO | 1
2.6.34 |  | Rellenado insitu de los asientos de anillos fijos | Unidad | EVENTO | 1
2.6.35 |  | Repasado rosca en la carcaza. | Unidad | EVENTO | 1
2.6.36 |  | Fabricacion / Sustitucion de perno roscado en bronce con tuerca inox para prensa empaquetadura | Unidad | EVENTO | 1
2.6.37 |  | Sustitucion y Colocacion de retenes, segun muestra. | Unidad | EVENTO | 1
2.6.38 |  | Reparacion del machon de acople, segun indicacion. | Unidad | EVENTO | 1
2.6.39 |  | Balanceo del conjunto eje-impulsor. | Unidad | EVENTO | 1
2.6.40 |  | Fabricacion y Colocacion de caja de ruleman segun Muestra | Unidad | EVENTO | 1
2.6.41 |  | Sustitucion y Montaje de Empaquetadura, segun muestra. | Kilogramos | EVENTO | 1
2.6.42 |  | Sustitucion y Montaje de rodamiento delantero, segun muestra. | Unidad | EVENTO | 1
2.6.43 |  | Sustitucion y Montaje de rodamiento trasero, segun muestra. | Unidad | EVENTO | 1
Precio Total
LOTE NRO: 3
REPARACION DE COMPRESORES DE PLANTA VIÑAS CUE Y C.D., Contrato Abierto: por Monto. Mínimo: 364.015.000 Máximo: 728.030.000 , Abastecimiento simultáneo: No
Ítem | Código Catálogo | Descripción del Bien | Unidad de Medida | Presentación | Cantidad | Monto Mínimo | Monto Máximo | Precio unitario (IVA incluído) | Precio total
1 | 73152101-027 | Reparacion de compresor Tipo: MSW20MAX - 2 Cilindros, 5,5HP | Unidad | EVENTO | 1
3.1 |  | Reparacion de compresor Tipo: MSW20MAX - 2 Cilindros, 5,5HP
3.1.1 |  | Desarmado y limpieza del compresor | Unidad | EVENTO | 1
3.1.2 |  | Verificacion de estados de cilindros | Unidad | EVENTO | 1
3.1.3 |  | Verificacion de estados de los pistones | Unidad | EVENTO | 1
3.1.4 |  | Sustitucion y Colocacion de serpentina de descarga | Unidad | EVENTO | 1
3.1.5 |  | Sustitucion y Colocacion de presostato | Unidad | EVENTO | 1
3.1.6 |  | Sustitucion y Colocacion de valvula de retencion | Unidad | EVENTO | 1
3.1.7 |  | Sustitucion y Colocacion de purgador | Unidad | EVENTO | 1
3.1.8 |  | Sustitucion y Colocacion de valvula de seguridad | Unidad | EVENTO | 1
3.1.9 |  | Sustitucion y Colocacion de manometro de 0 a 10 bar. | Unidad | EVENTO | 1
3.1.10 |  | Sustitucion y Colocacion de correa segun muestra | Unidad | EVENTO | 1
3.1.11 |  | Sustitucion y Colocacion de reten de aceite | Unidad | EVENTO | 1
3.1.12 |  | Verificacion y cambio de rodamiento AP | Unidad | EVENTO | 1
3.1.13 |  | Verificacion y cambio de rodamiento MP | Unidad | EVENTO | 1
3.1.14 |  | Kit juntas - empaquetadura | Unidad | EVENTO | 1
3.1.15 |  | Verificacion y cambio de cigüeñal segun estado | Unidad | EVENTO | 1
3.1.16 |  | Sustitucion y Colocacion del visor nivel aceite | Unidad | EVENTO | 1
3.1.17 |  | Verificacion y Sustitucion y Colocacion de rodamiento aguja | Unidad | EVENTO | 1
3.1.18 |  | Sustitucion y Colocacion brazo de Biela AP - C/Rodamiento | Unidad | EVENTO | 1
3.1.19 |  | Sustitucion y Colocacion de piston AP | Unidad | EVENTO | 1
3.1.20 |  | Sustitucion y Colocacion de aro - anillo AP | Unidad | EVENTO | 1
3.1.21 |  | Sustitucion y Colocacion de cilindro AP | Unidad | EVENTO | 1
3.1.22 |  | Sustitucion y Colocacion Kit reparo placa valvula AP | Unidad | EVENTO | 1
3.1.23 |  | Sustitucion y Colocacion placa valvula AP | Unidad | EVENTO | 1
3.1.24 |  | Sustitucion y Colocacion brazo de Biela BP - C/Rodamiento | Unidad | EVENTO | 1
3.1.25 |  | Sustitucion y Colocacion de piston BP | Unidad | EVENTO | 1
3.1.26 |  | Sustitucion y Colocacion de aro - anillo BP | Unidad | EVENTO | 1
3.1.27 |  | Sustitucion y Colocacion de cilindro BP | Unidad | EVENTO | 1
3.1.28 |  | Sustitucion y Colocacion Kit reparo placa valvula BP | Unidad | EVENTO | 1
3.1.29 |  | Sustitucion y Colocacion placa valvula BP | Unidad | EVENTO | 1
3.1.30 |  | Sustitucion y Colocacion de elemento filtro de aire | Unidad | EVENTO | 1
3.1.31 |  | Sustitucion y Colocacion de base porta filtro | Unidad | EVENTO | 1
3.1.32 |  | Armado y pintura del compresor | Unidad | EVENTO | 1
3.1.33 |  | Sustitucion y Colocacion de protector de correas | Unidad | EVENTO | 1
3.1.34 |  | Sustitucion y Colocacion de vibra stop | Unidad | EVENTO | 1
3.1.35 |  | Sustitucion y Colocacion de manguera para alta presion de descarga | Unidad | EVENTO | 1
3.1.36 |  | Sustitucion y Colocacion de dispositivo automatico de filtro, lubricacion y purga | Unidad | EVENTO | 1
3.1.37 |  | Sustitucion y Colocacion de aceite para compresor reciprocante | Unidad | EVENTO | 1
3.1.38 |  | Sustitucion y Colocacion de Cabezal, segun modelo. | Unidad | EVENTO | 1
2 | 73152101-027 | Reparación de compresor Tipo: MSW40MAX - 2 Cilindros - 7,5HP | Unidad | EVENTO | 1
3.2 |  | Reparacion de compresor Tipo: MSW40MAX - 2 Cilindros - 7,5HP
3.2.1 |  | Desarmado y limpieza del compresor | Unidad | EVENTO | 1
3.2.2 |  | Verificacion de estados de cilindros | Unidad | EVENTO | 1
3.2.3 |  | Verificacion de estados de los pistones | Unidad | EVENTO | 1
3.2.4 |  | Sustitucion y Colocacion de serpentina de descarga | Unidad | EVENTO | 1
3.2.5 |  | Sustitucion y Colocacion de presostato | Unidad | EVENTO | 1
3.2.6 |  | Sustitucion y Colocacion de valvula de retencion | Unidad | EVENTO | 1
3.2.7 |  | Sustitucion y Colocacion de purgador | Unidad | EVENTO | 1
3.2.8 |  | Sustitucion y Colocacion de valvula de seguridad | Unidad | EVENTO | 1
3.2.9 |  | Sustitucion y Colocacion de manometro de 0 a 10 bar. | Unidad | EVENTO | 1
3.2.10 |  | Sustitucion y Colocacion de correa segun muestra | Unidad | EVENTO | 1
3.2.11 |  | Susticion de reten de aceite | Unidad | EVENTO | 1
3.2.12 |  | Verificacion y cambio de rodamiento AP | Unidad | EVENTO | 1
3.2.13 |  | Verificacion y cambio de rodamiento MP, | Unidad | EVENTO | 1
3.2.14 |  | Kit juntas - empaquetadura | Unidad | EVENTO | 1
3.2.15 |  | Verificacion y cambio de cigüeñal | Unidad | EVENTO | 1
3.2.16 |  | Sustitucion y Colocacion del visor nivel aceite | Unidad | EVENTO | 1
3.2.17 |  | Verificacion, Sustitucion y Colocacion de rodamiento aguja segun estado | Unidad | EVENTO | 1
3.2.18 |  | Sustitucion y Colocacion brazo de Biela AP - C/Rodamiento | Unidad | EVENTO | 1
3.2.19 |  | Sustitucion y Colocacion de piston AP | Unidad | EVENTO | 1
3.2.20 |  | Sustitucion y Colocacion de aro - anillo AP | Unidad | EVENTO | 1
3.2.21 |  | Sustitucion y Colocacion de cilindro AP | Unidad | EVENTO | 1
3.2.22 |  | Sustitucion y Colocacion Kit reparo placa valvula AP | Unidad | EVENTO | 1
3.2.23 |  | Sustitucion y Colocacion placa valvula AP | Unidad | EVENTO | 1
3.2.24 |  | Sustitucion y Colocacion brazo de Biela BP - C/Rodamiento | Unidad | EVENTO | 1
3.2.25 |  | Sustitucion y Colocacion de piston BP | Unidad | EVENTO | 1
3.2.26 |  | Sustitucion y Colocacion de aro - anillo BP | Unidad | EVENTO | 1
3.2.27 |  | Sustitucion y Colocacion de cilindro BP | Unidad | EVENTO | 1
3.2.28 |  | Sustitucion y Colocacion Kit reparo placa valvula BP | Unidad | EVENTO | 1
3.2.29 |  | Sustitucion y Colocacion placa valvula BP | Unidad | EVENTO | 1
3.2.30 |  | Sustitucion y Colocacion de elemento filtro de aire | Unidad | EVENTO | 1
3.2.31 |  | Sustitucion y Colocacion base porta filtro | Unidad | EVENTO | 1
3.2.32 |  | Sustitucion y Colocacion de protector de correas | Unidad | EVENTO | 1
3.2.33 |  | Sustitucion y Colocacion de vibra stop | Unidad | EVENTO | 1
3.2.34 |  | Sustitucion y Colocacion de manguera para alta presion de descarga | Unidad | EVENTO | 1
3.2.35 |  | Armado y pintura del compresor | Unidad | EVENTO | 1
3.2.36 |  | Sustitucion y Colocacion de aceite para compresor reciprocante | Unidad | EVENTO | 1
3.2.37 |  | Sustitucion y Colocacion de dispositivo automatico de filtro, lubricacion y purga | Unidad | EVENTO | 1
3.2.38 |  | Sustitucion y Colocacion de Cabezal, segun modelo. | Unidad | EVENTO | 1
3 | 73152101-027 | Reparación de compresor Tipo: MSW40FORK - 3 Cilindros, 10HP | Unidad | EVENTO | 1
3.3 |  | Reparacion de compresor Tipo: MSW40FORK - 3 Cilindros, 10HP
3.3.1 |  | Desarmado y limpieza del compresor | Unidad | EVENTO | 1
3.3.2 |  | Verificacion de estados de cilindros | Unidad | EVENTO | 1
3.3.3 |  | Verificacion de estados de los pistones | Unidad | EVENTO | 1
3.3.4 |  | Sustitucion y Colocacion de serpentina de descarga | Unidad | EVENTO | 1
3.3.5 |  | Sustitucion y Colocacion de presostato | Unidad | EVENTO | 1
3.3.6 |  | Sustitucion y Colocacion de valvula de retencion | Unidad | EVENTO | 1
3.3.7 |  | Sustitucion y Colocacion de purgador | Unidad | EVENTO | 1
3.3.8 |  | Sustitucion y Colocacion de valvula de seguridad | Unidad | EVENTO | 1
3.3.9 |  | Sustitucion y Colocacion de manometro de 0 a 10 bar. | Unidad | EVENTO | 1
3.3.10 |  | Sustitucion y Colocacion de correa segun muestra | Unidad | EVENTO | 1
3.3.11 |  | Susticion de reten de aceite | Unidad | EVENTO | 1
3.3.12 |  | Verificacion y cambio de rodamiento AP | Unidad | EVENTO | 1
3.3.13 |  | Verificacion y cambio de rodamiento MP | Unidad | EVENTO | 1
3.3.14 |  | Verificacion y cambio de rodamiento BP | Unidad | EVENTO | 1
3.3.15 |  | Kit juntas - empaquetadura | Unidad | EVENTO | 1
3.3.16 |  | Verificacion y cambio de cigüeñal segun estado | Unidad | EVENTO | 1
3.3.17 |  | Sustitucion y Colocacion del visor nivel aceite | Unidad | EVENTO | 1
3.3.18 |  | Verificacion, Sustitucion y Colocacion de rodamiento aguja | Unidad | EVENTO | 1
3.3.19 |  | Sustitucion y Colocacion brazo de Biela AP - C/Rodamiento | Unidad | EVENTO | 1
3.3.20 |  | Sustitucion y Colocacion de piston AP | Unidad | EVENTO | 1
3.3.21 |  | Sustitucion y Colocacion de aro - anillo AP | Unidad | EVENTO | 1
3.3.22 |  | Sustitucion y Colocacion de cilindro AP | Unidad | EVENTO | 1
3.3.23 |  | Sustitucion y Colocacion Kit reparo placa valvula AP | Unidad | EVENTO | 1
3.3.24 |  | Sustitucion y Colocacion placa valvula AP | Unidad | EVENTO | 1
3.3.25 |  | Sustitucion y Colocacion brazo de Biela MP - C/Rodamiento | Unidad | EVENTO | 1
3.3.26 |  | Sustitucion y Colocacion de piston MP | Unidad | EVENTO | 1
3.3.27 |  | Sustitucion y Colocacion de aro - anillo MP | Unidad | EVENTO | 1
3.3.28 |  | Sustitucion y Colocacion de cilindro MP | Unidad | EVENTO | 1
3.3.29 |  | Sustitucion y Colocacion Kit reparo placa valvula MP | Unidad | EVENTO | 1
3.3.30 |  | Sustitucion y Colocacion placa valvula MP | Unidad | EVENTO | 1
3.3.31 |  | Sustitucion y Colocacion brazo de Biela BP - C/Rodamiento | Unidad | EVENTO | 1
3.3.32 |  | Sustitucion y Colocacion de piston BP | Unidad | EVENTO | 1
3.3.33 |  | Sustitucion y Colocacion de aro - anillo BP | Unidad | EVENTO | 1
3.3.34 |  | Sustitucion y Colocacion de cilindro BP | Unidad | EVENTO | 1
3.3.35 |  | Sustitucion y Colocacion Kit reparo placa valvula BP | Unidad | EVENTO | 1
3.3.36 |  | Sustitucion y Colocacion placa valvula BP | Unidad | EVENTO | 1
3.3.37 |  | Sustitucion y Colocacion de elemento filtro de aire, segun muestra | Unidad | EVENTO | 1
3.3.38 |  | Provision y Colocacion base porta filtro | Unidad | EVENTO | 1
3.3.39 |  | Sustitucion y Colocacion de protector de correas | Unidad | EVENTO | 1
3.3.40 |  | Sustitucion y Colocacion de vibra stop | Unidad | EVENTO | 1
3.3.41 |  | Sustitucion y Colocacion de manguera para alta presion de descarga | Unidad | EVENTO | 1
3.3.42 |  | Armado y pintura del compresor | Unidad | EVENTO | 1
3.3.43 |  | Sustitucion y Colocacion de aceite para compresor reciprocante | Unidad | EVENTO | 1
3.3.44 |  | Sustitucion y Colocacion de dispositivo automatico de filtro, lubricacion y purga | Unidad | EVENTO | 1
3.3.45 |  | Sustitucion y Colocacion de Cabezal, segun modelo. | Unidad | EVENTO | 1
4 | 73152101-027 | Reparación del compresor Tipo: Quincy 325-6 de 7,5HP | Unidad | EVENTO | 1
3.4 |  | Reparacion del compresor Tipo: Quincy 325-6 de 7,5HP
3.4.1 |  | Desarmado y limpieza del compresor | Unidad | EVENTO | 1
3.4.2 |  | Verificacion de estados de cilindros | Unidad | EVENTO | 1
3.4.3 |  | Verificacion de estados de los pistones | Unidad | EVENTO | 1
3.4.4 |  | Sustitucion y Colocacion de serpentina de descarga | Unidad | EVENTO | 1
3.4.5 |  | Sustitucion y Colocacion de presostato | Unidad | EVENTO | 1
3.4.6 |  | Sustitucion y Colocacion de valvula de retencion | Unidad | EVENTO | 1
3.4.7 |  | Sustitucion y Colocacion de purgador | Unidad | EVENTO | 1
3.4.8 |  | Sustitucion y Colocacion de valvula de seguridad | Unidad | EVENTO | 1
3.4.9 |  | Sustitucion y Colocacion de manometro de 0 a 10 bar. | Unidad | EVENTO | 1
3.4.10 |  | Sustitucion y Colocacion de correa segun muestra | Unidad | EVENTO | 1
3.4.11 |  | Susticion de reten de aceite | Unidad | EVENTO | 1
3.4.12 |  | Verificacion y cambio de rodamiento AP | Unidad | EVENTO | 1
3.4.13 |  | Verificacion y cambio de rodamiento MP | Unidad | EVENTO | 1
3.4.14 |  | Kit juntas - empaquetadura | Unidad | EVENTO | 1
3.4.15 |  | Verificacion y cambio de cigüeñal | Unidad | EVENTO | 1
3.4.16 |  | Sustitucion y Colocacion del visor nivel aceite | Unidad | EVENTO | 1
3.4.17 |  | Verificacion, Sustitucion y Colocacion de rodamiento aguja | Unidad | EVENTO | 1
3.4.18 |  | Sustitucion y Colocacion brazo de Biela AP - C/Rodamiento | Unidad | EVENTO | 1
3.4.19 |  | Sustitucion y Colocacion de piston AP | Unidad | EVENTO | 1
3.4.20 |  | Sustitucion y Colocacion de aro - anillo AP | Unidad | EVENTO | 1
3.4.21 |  | Sustitucion y Colocacion de cilindro AP | Unidad | EVENTO | 1
3.4.22 |  | Sustitucion y Colocacion Kit reparo placa valvula AP | Unidad | EVENTO | 1
3.4.23 |  | Sustitucion y Colocacion placa valvula AP | Unidad | EVENTO | 1
3.4.24 |  | Sustitucion y Colocacion brazo de Biela BP - C/Rodamiento | Unidad | EVENTO | 1
3.4.25 |  | Sustitucion y Colocacion de piston BP | Unidad | EVENTO | 1
3.4.26 |  | Sustitucion y Colocacion de aro - anillo BP | Unidad | EVENTO | 1
3.4.27 |  | Sustitucion y Colocacion de cilindro BP | Unidad | EVENTO | 1
3.4.28 |  | Sustitucion y Colocacion Kit reparo placa valvula BP | Unidad | EVENTO | 1
3.4.29 |  | Sustitucion y Colocacion placa valvula BP | Unidad | EVENTO | 1
3.4.30 |  | Sustitucion y Colocacion de elemento filtro de aire | Unidad | EVENTO | 1
3.4.31 |  | Armado y pintura del compresor | Unidad | EVENTO | 1
3.4.32 |  | Sustitucion y Colocacion base porta filtro | Unidad | EVENTO | 1
3.4.33 |  | Sustitucion y Colocacion de protector de correas | Unidad | EVENTO | 1
3.4.34 |  | Sustitucion y Colocacion de vibra stop | Unidad | EVENTO | 1
3.4.35 |  | Sustitucion y Colocacion de manguera para alta presion de descarga | Unidad | EVENTO | 1
3.4.36 |  | Sustitucion y Colocacion de aceite para compresor reciprocante | Unidad | EVENTO | 1
3.4.37 |  | Cambio rodamientos frontal y trasera del motor electrico | Unidad | EVENTO | 1
3.4.38 |  | Rebobinado del motor electrico | Unidad | EVENTO | 1
3.4.39 |  | Sustitucion y Colocacion de dispositivo automatico de filtro, lubricacion y purga | Unidad | EVENTO | 1
3.4.40 |  | Sustitucion y Colocacion de Cabezal por un modelo de igual potencia. | Unidad | EVENTO | 1
5 | 73152101-027 | Reparación de compresor Tipo: Sopladores SNH 60 de 75HP, Motor a 600V. | Unidad | EVENTO | 1
3.5 |  | Reparacion de compresor Tipo: Sopladores SNH 60 de 75HP, Motor a 600V.
3.5.1 |  | Desarmado y limpieza del soplador | Unidad | EVENTO | 1
3.5.2 |  | Verificacion de estado de los lobulos | Unidad | EVENTO | 1
3.5.3 |  | Verificacion de estados de los engranajes | Unidad | EVENTO | 1
3.5.4 |  | Regulacion de presion de salida segun necesidad | Unidad | EVENTO | 1
3.5.5 |  | Verificacion, Sustitucion y Colocacion de rodamientos a bolilla, doble ilera | Unidad | EVENTO | 1
3.5.6 |  | Verificacion, Sustitucion y Colocacion de rodamientos a rodillo. | Unidad | EVENTO | 1
3.5.7 |  | Verificacion, Sustitucion y Colocacion de rodamientos a rodillo abierto | Unidad | EVENTO | 1
3.5.8 |  | Sustitucion y Colocacion de aceite de caja de engranaje (Conjunto) | Unidad | EVENTO | 1
3.5.9 |  | Verificacion y remplazo del conjunto de mirilla | Unidad | EVENTO | 1
3.5.10 |  | Verificacion y cambio de sello del eje principal | Unidad | EVENTO | 1
3.5.11 |  | Cambio de juntas y retenes | Unidad | EVENTO | 1
3.5.12 |  | Verificacion y cambio de buje "Manguito" eje principal | Unidad | EVENTO | 1
3.5.13 |  | Verificacion y cambio de los engranaje | Unidad | EVENTO | 1
3.5.14 |  | Verificacion y cambio de arandela de separacion | Unidad | EVENTO | 1
3.5.15 |  | Verificacion, Sustitucion y Colocacion de anillo eje principal lado engranaje | Unidad | EVENTO | 1
3.5.16 |  | Verificacion, Sustitucion y Colocacion del separador de rodamientos | Unidad | EVENTO | 1
3.5.17 |  | Sustitucion y Colocacion de resorte del regulador de presion | Unidad | EVENTO | 1
3.5.18 |  | Sustitucion y Colocacion de goma del conjunto acople motor | Unidad | EVENTO | 1
3.5.19 |  | Sustitucion y Colocacion de filtro de aire | Unidad | EVENTO | 1
3.5.20 |  | Armado y pintura de la unidad sopladora | Unidad | EVENTO | 1
6 | 73152101-027 | Reparación de compresor Tipo:Soplador R3,8 de 100HP, Motor trifasico (VK3) | Unidad | EVENTO | 1
3.6 |  | Reparacion de compresor Tipo:Soplador R3,8 de 100HP, Motor trifasico (VK3)
3.6.1 |  | Desarmado y limpieza del soplador | Unidad | EVENTO | 1
3.6.2 |  | Verificacion de estado de los lobulos | Unidad | EVENTO | 1
3.6.3 |  | Verificacion de estados de los engranajes | Unidad | EVENTO | 1
3.6.4 |  | Regulacion de presion de salida segun necesidad | Unidad | EVENTO | 1
3.6.5 |  | Verificacion, Sustitucion y Colocacion de rodamientos a bolilla, doble ilera | Unidad | EVENTO | 1
3.6.6 |  | Verificacion, Sustitucion y Colocacion de rodamientos a rodillo. | Unidad | EVENTO | 1
3.6.7 |  | Verificacion, Sustitucion y Colocacion de rodamientos a rodillo abierto | Unidad | EVENTO | 1
3.6.8 |  | Sustitucion y Colocacion de aceite de caja de engranaje | Unidad | EVENTO | 1
3.6.9 |  | Verificacion y remplazo del conjunto de mirilla | Unidad | EVENTO | 1
3.6.10 |  | Verificacion y cambio de sello del eje principal | Unidad | EVENTO | 1
3.6.11 |  | Cambio de juntas y retenes | Unidad | EVENTO | 1
3.6.12 |  | Verificacion y cambio de buje "Manguito" eje principal | Unidad | EVENTO | 1
3.6.13 |  | Verificacion y cambio de los engranaje | Unidad | EVENTO | 1
3.6.14 |  | Verificacion y cambio de arandela de separacion | Unidad | EVENTO | 1
3.6.15 |  | Verificacion, Sustitucion y Colocacion de anillo eje principal lado engranaje | Unidad | EVENTO | 1
3.6.16 |  | Verificacion, Sustitucion y Colocacion del separador de rodamientos | Unidad | EVENTO | 1
3.6.17 |  | Sustitucion y Colocacion de filtro de aire | Unidad | EVENTO | 1
3.6.18 |  | Sustitucion, Colocacion y Montaje de correas | Unidad | EVENTO | 1
3.6.19 |  | Verificacion de la valvula neumatica, sistema despresurizacion | Unidad | EVENTO | 1
3.6.20 |  | Cambio de diafragma valvula neumatica | Unidad | EVENTO | 1
3.6.21 |  | Cambio de piston valvula neumatica | Unidad | EVENTO | 1
3.6.22 |  | Cambio de resorte valvula neumatica | Unidad | EVENTO | 1
3.6.23 |  | Armado y pintura de la unidad sopladora | Unidad | EVENTO | 1
7 | 73152101-027 | Reparación de compresor Tipo: a Tornillo Fini KSC-5 de 7,5HP | Unidad | EVENTO | 1
3.7 |  | Reparacion de compresor Tipo: a Tornillo Fini KSC-5 de 7,5HP
3.7.1 |  | Desarmado y limpieza del compresor | Unidad | EVENTO | 1
3.7.2 |  | Verificacion de estados de los tornillos sinfin | Unidad | EVENTO | 1
3.7.3 |  | Limpieza, rectificacion y pulida de tornillo sinfin. | Unidad | EVENTO | 1
3.7.4 |  | Sustitucion y Colocacion de reten unidad de aire | Unidad | EVENTO | 1
3.7.5 |  | Sustitucion y Colocacion de transductor de presion | Unidad | EVENTO | 1
3.7.6 |  | Sustitucion y Colocacion de solenoide de descarga | Unidad | EVENTO | 1
3.7.7 |  | Sustitucion y Colocacion de sensor de temperatura | Unidad | EVENTO | 1
3.7.8 |  | Sustitucion y Colocacion de Elemento separador | Unidad | EVENTO | 1
3.7.9 |  | Sustitucion y Colocacion de filtro de aire | Unidad | EVENTO | 1
3.7.10 |  | Sustitucion y Colocacion de filtro de aceite | Unidad | EVENTO | 1
3.7.11 |  | Sustitucion y Colocacion de aceite, especial para compresor de aire a tornillo x litros | Unidad | EVENTO | 1
3.7.12 |  | Sustitucion y Colocacion de rodamientos cilindrico de la unidad de aire | Unidad | EVENTO | 1
3.7.13 |  | Sustitucion y Colocacion de rodamientos esferico de la unidad de aire | Unidad | EVENTO | 1
3.7.14 |  | Kit juntas - empaquetadura | Unidad | EVENTO | 1
3.7.15 |  | Limpieza general de los conductos interno | Unidad | EVENTO | 1
3.7.16 |  | Cambio de ca?o en cobre entre filtro aceite - enfriador | Unidad | EVENTO | 1
3.7.17 |  | Cambio de ca?o en cobre entre enfriador - separador | Unidad | EVENTO | 1
3.7.18 |  | Cambio de ca?o en cobre entre separador - airend | Unidad | EVENTO | 1
3.7.19 |  | Sustitucion y Colocacion de vibra stop | Unidad | EVENTO | 1
3.7.20 |  | Sustitucion y Colocacion de manguera para alta presion de descarga. | Unidad | EVENTO | 1
3.7.21 |  | Verificacion y limpieza de linea de barrido | Unidad | EVENTO | 1
3.7.22 |  | Cambio de valvula anti retorno de linea de barrido | Unidad | EVENTO | 1
3.7.23 |  | Cambio de rele termico | Unidad | EVENTO | 1
3.7.24 |  | Cambio de relay falta de fase y secuencia de giro | Unidad | EVENTO | 1
3.7.25 |  | Cambio del controlador a sistema electro-mecanico | Unidad | EVENTO | 1
3.7.26 |  | Sustitucion y Colocacion de contactor segun necesidad | Unidad | EVENTO | 1
3.7.27 |  | Verificacion del sistema electrico de mando | Unidad | EVENTO | 1
3.7.28 |  | Armado y limpieza del compresor | Unidad | EVENTO | 1
8 | 73152101-027 | Reparación de compresor Tipo: Tornillo Fini BSC-15 de 15HP | Unidad | EVENTO | 1
3.8 |  | Reparacion de compresor Tipo: Tornillo Fini BSC-15 de 15HP
3.8.1 |  | Desarmado y limpieza del compresor | Unidad | EVENTO | 1
3.8.2 |  | Verificacion de estados de los tornillos sinfin | Unidad | EVENTO | 1
3.8.3 |  | Limpieza, rectificacion y pulida de tornillo sinfin. | Unidad | EVENTO | 1
3.8.4 |  | Sustitucion y Colocacion de reten unidad de aire | Unidad | EVENTO | 1
3.8.5 |  | Sustitucion y Colocacion de transductor de presion | Unidad | EVENTO | 1
3.8.6 |  | Sustitucion y Colocacion de solenoide de descarga | Unidad | EVENTO | 1
3.8.7 |  | Sustitucion y Colocacion de sensor de temperatura | Unidad | EVENTO | 1
3.8.8 |  | Sustitucion y Colocacion de Elemento separador | Unidad | EVENTO | 1
3.8.9 |  | Sustitucion y Colocacion de filtro de aire | Unidad | EVENTO | 1
3.8.10 |  | Sustitucion y Colocacion de filtro de aceite | Unidad | EVENTO | 1
3.8.11 |  | Sustitucion y Colocacion de aceite, especial para compresor de aire a tornillo x litros | Unidad | EVENTO | 1
3.8.12 |  | Sustitucion y Colocacion de rodamientos cilindrico de la unidad de aire | Unidad | EVENTO | 1
3.8.13 |  | Sustitucion y Colocacion de rodamientos esferico de la unidad de aire | Unidad | EVENTO | 1
3.8.14 |  | Kit juntas - empaquetadura | Unidad | EVENTO | 1
3.8.15 |  | Limpieza general de los conductos interno | Unidad | EVENTO | 1
3.8.16 |  | Cambio de manguera descarga entre el filtro aceite - enfriador | Unidad | EVENTO | 1
3.8.17 |  | Cambio de manguera de descarga entre enfriador - separador | Unidad | EVENTO | 1
3.8.18 |  | Cambio de manguera de descarga entre separador - airend | Unidad | EVENTO | 1
3.8.19 |  | Cambio de correa poli V - segun muestra | Unidad | EVENTO | 1
3.8.20 |  | Sustitucion y Colocacion de vibra stop | Unidad | EVENTO | 1
3.8.21 |  | Sustitucion y Colocacion de manguera para alta presion de descarga | Unidad | EVENTO | 1
3.8.22 |  | Verificacion y limpieza de linea de barrido | Unidad | EVENTO | 1
3.8.23 |  | Cambio de valvula anti retorno de linea de barrido | Unidad | EVENTO | 1
3.8.24 |  | Cambio de rele termico | Unidad | EVENTO | 1
3.8.25 |  | Cambio de relay falta de fase y secuencia de giro | Unidad | EVENTO | 1
3.8.26 |  | Cambio del controlador a sistema eletro-mecanico | Unidad | EVENTO | 1
3.8.27 |  | Sustitucion y Colocacion de contactor | Unidad | EVENTO | 1
3.8.28 |  | Verificacion del sistema electrico de mando | Unidad | EVENTO | 1
3.8.29 |  | Armado y limpieza del compresor | Unidad | EVENTO | 1
3.8.30 |  | Cambio rodamientos frontal y trasera del motor electrico | Unidad | EVENTO | 1
3.8.31 |  | Rebobinado del motor electrico | Unidad | EVENTO | 1
9 | 73152101-027 | Reparación de compresor Tipo: MSV60MAX, 5 Cilindros, 15HP | Unidad | EVENTO | 1
3.9 |  | Reparacion de compresor Tipo: MSV60MAX, 5 Cilindros, 15HP
3.9.1 |  | Desarmado y limpieza del compresor | Unidad | EVENTO | 1
3.9.2 |  | Verificacion de estados de cilindros | Unidad | EVENTO | 1
3.9.3 |  | Verificacion de estados de los pistones | Unidad | EVENTO | 1
3.9.4 |  | Sustitucion y Colocacion de ca?o de cobre interetapa | Unidad | EVENTO | 1
3.9.5 |  | Sustitucion y Colocacion de presostato | Unidad | EVENTO | 1
3.9.6 |  | Sustitucion y Colocacion de valvula de retencion | Unidad | EVENTO | 1
3.9.7 |  | Sustitucion y Colocacion de purgador, segun necesidad | Unidad | EVENTO | 1
3.9.8 |  | Sustitucion y Colocacion de valvula de seguridad, segun necesidad | Unidad | EVENTO | 1
3.9.9 |  | Provision de manometro de 0 a 10 bar. | Unidad | EVENTO | 1
3.9.10 |  | Provision de correa segun muestra | Unidad | EVENTO | 1
3.9.11 |  | Susticion de reten de aceite segun necesidad | Unidad | EVENTO | 1
3.9.12 |  | Verificacion y cambio de kit de rodamientos segun necesidad | Unidad | EVENTO | 1
3.9.13 |  | Kit juntas - empaquetadura | Unidad | EVENTO | 1
3.9.14 |  | Verificacion y cambio de cig?e?al segun estado | Unidad | EVENTO | 1
3.9.15 |  | Sustitucion y Colocacion del visor nivel aceite, segun necesidad | Unidad | EVENTO | 1
3.9.16 |  | Sustitucion y Colocacion brazo de Biela- C/Rodamiento | Unidad | EVENTO | 1
3.9.17 |  | Sustitucion y Colocacion de pistones, segun necesidad | Unidad | EVENTO | 1
3.9.18 |  | Sustitucion y Colocacion de juego de aros completo | Unidad | EVENTO | 1
3.9.19 |  | Sustitucion y Colocacion de cilindros, segun necesidad | Unidad | EVENTO | 1
3.9.20 |  | Sustitucion y Colocacion Kit reparo placa valvula | Unidad | EVENTO | 1
3.9.21 |  | Sustitucion y Colocacion placa valvula, segun necesidad | Unidad | EVENTO | 1
3.9.22 |  | Sustitucion y Colocacion de elemento filtro de aire, segun muestra | Unidad | EVENTO | 1
3.9.23 |  | Sustitucion y Colocacion base porta filtro | Unidad | EVENTO | 1
3.9.24 |  | Sustitucion y Colocacion de protector de correas | Unidad | EVENTO | 1
3.9.25 |  | Sustitucion y Colocacion de vibra stop | Unidad | EVENTO | 1
3.9.26 |  | Sustitucion y Colocacion de manguera para alta presion de descarga | Unidad | EVENTO | 1
3.9.27 |  | Armado y pintura del compresor | Unidad | EVENTO | 1
3.9.28 |  | Sustitucion y Colocacion de aceite para compresor reciprocante | Unidad | EVENTO | 1
3.9.29 |  | Sustitucion y Colocacion de dispositivo automatico de filtro, lubricacion y purga | Unidad | EVENTO | 1
3.9.30 |  | Sustitucion y Colocacion de conector de dos entrada, una salida | Unidad | EVENTO | 1
3.9.31 |  | Sustitucion y Colocacion de Cabezal, segun modelo. | Unidad | EVENTO | 1
10 | 73152101-027 | Reparación de compresor Tipo: COMPRESOR DE SISTEMA ANTI ARIETE DE 30 Bar G40 - B15 de 7,5HP | Unidad | EVENTO | 1
3.10 |  | Reparacion de compresor Tipo: COMPRESOR DE SISTEMA ANTI ARIETE DE 30 Bar G40 - B15 de 7,5HP
3.10.1 |  | Desarmado y limpieza del compresor | Unidad | EVENTO | 1
3.10.2 |  | Verificacion de estados de cilindros | Unidad | EVENTO | 1
3.10.3 |  | Verificacion de estados de los pistones | Unidad | EVENTO | 1
3.10.4 |  | Sustitucion y Colocacion de serpentina de descarga | Unidad | EVENTO | 1
3.10.5 |  | Sustitucion y Colocacion de presostato | Unidad | EVENTO | 1
3.10.6 |  | Sustitucion y Colocacion de valvula de retencion | Unidad | EVENTO | 1
3.10.7 |  | Sustitucion y Colocacion de purgador | Unidad | EVENTO | 1
3.10.8 |  | Sustitucion y Colocacion de valvula de seguridad | Unidad | EVENTO | 1
3.10.9 |  | Sustitucion y Colocacion de manometro de 0 a 10 bar. | Unidad | EVENTO | 1
3.10.10 |  | Sustitucion y Colocacion de correa segun muestra | Unidad | EVENTO | 1
3.10.11 |  | Sustitucion y Colocacion base porta filtro | Unidad | EVENTO | 1
3.10.12 |  | Sustitucion y Colocacion de protector de correas | Unidad | EVENTO | 1
3.10.13 |  | Sustitucion y Colocacion de vibra stop | Unidad | EVENTO | 1
3.10.14 |  | Sustitucion y Colocacion de manguera para alta presion de descarga | Unidad | EVENTO | 1
3.10.15 |  | Susticion de reten de aceite segun necesidad | Unidad | EVENTO | 1
3.10.16 |  | Verificacion y cambio de rodamiento AP | Unidad | EVENTO | 1
3.10.17 |  | Verificacion y cambio de rodamiento MP | Unidad | EVENTO | 1
3.10.18 |  | Kit juntas - empaquetadura | Unidad | EVENTO | 1
3.10.19 |  | Verificacion y cambio de cig?e?al segun estado | Unidad | EVENTO | 1
3.10.20 |  | Sustitucion y Colocacion del visor nivel aceite | Unidad | EVENTO | 1
3.10.21 |  | Verificacion y Sustitucion y Colocacion de rodamiento aguja | Unidad | EVENTO | 1
3.10.22 |  | Sustitucion y Colocacion brazo de Biela AP - C/Rodamiento | Unidad | EVENTO | 1
3.10.23 |  | Sustitucion y Colocacion de piston AP | Unidad | EVENTO | 1
3.10.24 |  | Sustitucion y Colocacion de aro - anillo AP | Unidad | EVENTO | 1
3.10.25 |  | Sustitucion y Colocacion de cilindro AP | Unidad | EVENTO | 1
3.10.26 |  | Sustitucion y Colocacion Kit reparo placa valvula AP | Unidad | EVENTO | 1
3.10.27 |  | Sustitucion y Colocacion placa valvula AP | Unidad | EVENTO | 1
3.10.28 |  | Sustitucion y Colocacion brazo de Biela BP - C/Rodamiento | Unidad | EVENTO | 1
3.10.29 |  | Sustitucion y Colocacion de piston BP | Unidad | EVENTO | 1
3.10.30 |  | Sustitucion y Colocacion de aro - anillo BP | Unidad | EVENTO | 1
3.10.31 |  | Sustitucion y Colocacion de cilindro BP | Unidad | EVENTO | 1
3.10.32 |  | Sustitucion y Colocacion Kit reparo placa valvula BP | Unidad | EVENTO | 1
3.10.33 |  | Sustitucion y Colocacion placa valvula BP | Unidad | EVENTO | 1
3.10.34 |  | Sustitucion y Colocacion de elemento filtro de aire, segun muestra | Unidad | EVENTO | 1
3.10.35 |  | Armado y pintura del compresor | Unidad | EVENTO | 1
3.10.36 |  | Sustitucion y Colocacion de aceite para compresor reciprocante | Unidad | EVENTO | 1
3.10.37 |  | Sustitucion y Colocacion de dispositivo automatico de filtro, lubricacion y purga | Unidad | EVENTO | 1
3.10.38 |  | Sustitucion y Colocacion de Cabezal por un modelo de igual potencia. | Unidad | EVENTO | 1
Precio Total
LOTE NRO: 4
REPARACION DE EQUIPOS MENORES DE PLANTA VK1,VK2 Y VK3, Contrato Abierto: por Monto. Mínimo: 323.332.780 Máximo: 646.665.560 , Abastecimiento simultáneo: No
Ítem | Código Catálogo | Descripción del Bien | Unidad de Medida | Presentación | Cantidad | Monto Mínimo | Monto Máximo | Precio unitario (IVA incluído) | Precio total
1 | 81141804-049 | MANTENIMIENTO GENERAL DE PRECIPITADORES / DECANTADORES | Unidad | EVENTO | 1
4.1 |  | MANTENIMIENTO GENERAL DE PRECIPITADORES / DECANTADORES
4.1.1 |  | Trabajos de desmontajes de chapas en la parte da?adas, segun necesidad e indicaciones por reparacion. | Unidad | EVENTO | 1
4.1.2 |  | Trabajos de desmontajes de soporte en hierro angulo en la parte da?adas, segun necesidad e indicacion | Unidad | EVENTO | 1
4.1.3 |  | Sustitucion con soldadura insitu de los soporte de los vertederos de agua decantada en planchuela de 2" x 3/16", segun necesidad | Unidad | EVENTO | 1
4.1.4 |  | Sustitucion o parchado con soldadura insitu de las canaletas de entrada y salida de agua en chapa de 1/4", segun necesidad | Metros cuadrados | EVENTO | 1
4.1.5 |  | Sustitucion con soldadura insitu de los hierro angulo de 11/2? x 1/4? en las canaletas de entrada de agua a decantar, segun necesidad | Metro lineal | EVENTO | 1
4.1.6 |  | Sustitucion con soldadura de soporte esquineros de los vertederos en hierro angulo de 3" x 1/4", segun necesidad | Unidad | EVENTO | 1
4.1.7 |  | Sustitucion parcial de paredes metalicas en chapa de 1/4?, con soldadura insitu. | Metros cuadrados | EVENTO | 1
4.1.8 |  | Corte y soldadura en las lineas de flusing, segun necesidad. | Metro lineal | EVENTO | 1
4.1.9 |  | Sustitucion parcial de la ca?eria de flusing, en hierro maneman de 200 mm, segun indicacion. | Metro lineal | EVENTO | 1
4.1.10 |  | Colocacion de guia para compuerta de cierre de los canales de entrada de agua, con sodadura insitu de hierro angulo de 1" x 1/4". | Metro lineal | EVENTO | 1
4.1.11 |  | Fabricacion y Colocacion de compuerta de canaletas en chapa de 1/4" para entrada de agua segun indicacion. | Unidad | EVENTO | 1
4.1.12 |  | Limpieza y rasqueteado total de las parte metalicas, segun indicacion. | Metros cuadrados | EVENTO | 1
4.1.13 |  | Pintura a doble mano caucho cloro de las paredes laterales y metalicas, ante una pintura de antioxido por la parte da?ada. | Metros cuadrados | EVENTO | 1
4.1.14 |  | Reparacion parcial de los camineros, con chapa antideslizantes de 1/4?. | Metros cuadrados | EVENTO | 1
4.1.15 |  | Pintura a doble mano de los camineros, de chapa antideslizantes, con pintura esmaltado. | Metros cuadrados | EVENTO | 1
4.1.16 |  | Reparacion parcial de las baranda del caminero, en hierro tubo de ca?o de 11/2?. | Metro lineal | EVENTO | 1
4.1.17 |  | Pintura de la baranda, con pintura esmaltada. | Metro lineal | EVENTO | 1
4.1.18 |  | Reparacion de filtraciones en paredes laterales del precipitador en H?A? con mortero epoxi. | Unidad | EVENTO | 1
4.1.19 |  | Sustitucion de los soporte de seditubos, en varilla de acero de 12 mm. | Metro lineal | EVENTO | 1
4.1.20 |  | Desmontaje de Canalones de agua decantada (Da?ada). | Metro lineal | EVENTO | 1
4.1.21 |  | Montaje de Canalones de agua decantada (Nuevo) | Metro lineal | EVENTO | 1
2 | 81141804-049 | REPARACIONES DE LOS AGITADORES DE LOS PRECIPITADORES | Unidad | EVENTO | 1
4.2 |  | REPARACIONES DE LOS AGITADORES DE LOS PRECIPITADORES
4.2.1 |  | Confeccion y Colocacion de brazos del agitador de tubo galvanizado de 1 1/2? x 1m, con rosca en un extremo, segun muestra | Unidad | EVENTO | 1
4.2.2 |  | Soldadura de planchuela de 2" x 1/4" en un extremo de los brazos para soporte del liston de madera, segun muestra | Unidad | EVENTO | 1
4.2.3 |  | Rellenar con soldadura CrNi, repasar rosca, chaveteras del soporte de brazos en H? F?. | Unidad | EVENTO | 1
4.2.4 |  | Confeccion, Colocacion y maquinado de manchon de acoplamiento de eje y motor ?reductor, en acero segun muestra | Unidad | EVENTO | 1
4.2.5 |  | Sustitucion y Colocacion de listones de madera de 3? x 2? x 2.60 m de pino o similar para uso en agua. | Unidad | EVENTO | 1
4.2.6 |  | Confeccion y Colocacion de cojinetes de nylon para porta cojinetes, segun muestra. | Unidad | EVENTO | 1
4.2.7 |  | Reparacion de los manchones de acople de ejes, en acero, segun indicacion. | Unidad | EVENTO | 1
4.2.8 |  | Rellenado y maquinado de los ejes en el asiento de cojinete, con soldadura rototek. | Unidad | EVENTO | 1
4.2.9 |  | Reparacion de la chavetera, en acero, segun indicacion. | Unidad | EVENTO | 1
4.2.10 |  | Confeccion y Colocacion de chavetas, en acero, segun muestra. | Unidad | EVENTO | 1
4.2.11 |  | Sustitucion y Colocacion de bulones con tuerca de 5/8? x 3 1/2? en acero, segun muestra | Unidad | EVENTO | 1
4.2.12 |  | Sustitucion y Colocacion de bulones con tuerca de 3/4? x 3 1/2? en acero, segun muestra | Unidad | EVENTO | 1
4.2.13 |  | Sustitucion y Colocacion de tuerca y arandela de 5/8? en acero, segun muestra | Unidad | EVENTO | 1
4.2.14 |  | Sustitucion y Colocacion de tuerca y arandela de 3/4? en acero, segun muestra | Unidad | EVENTO | 1
4.2.15 |  | Sustitucion y Colocacion de bulones con tuerca de 1/2? x 3 1/2? en acero, para madera, segun muestra | Unidad | EVENTO | 1
4.2.16 |  | Confeccion, Colocacion y maquinado del asiento empaquetadura, en bronce, segun muestra. | Unidad | EVENTO | 1
4.2.17 |  | Confeccion y Colocacion de la prensa estopa, en bronce, segun muestra. | Unidad | EVENTO | 1
4.2.18 |  | Reparacion del manchon de acople del motor, segun indicacion. | Unidad | EVENTO | 1
4.2.19 |  | Mantenimiento general del reductor (Limpieza y cambio de Retenes y Aceite) | Unidad | EVENTO | 1
4.2.20 |  | Reparacion y Colocacion de la prensa estopa, en bronce SAE 64 | Unidad | EVENTO | 1
4.2.21 |  | Confeccion y Colocacion del eje del agitador en acero trafilado de 2 1/2" x 3 m, con sus respectivos chaveteras | Unidad | EVENTO | 1
4.2.22 |  | Sustitucion y montaje de rulemanes SKF del reductor de velocidades, segun indicacion. | Unidad | EVENTO | 1
3 | 81141804-049 | REPARACIONES DE CAJAS Y BRAZOS RAZANTES | Unidad | EVENTO | 1
4.3 |  | REPARACIONES DE CAJAS Y BRAZOS RAZANTES
4.3.1 |  | Confeccion y Colocacion de los anillos asiento de bolas, en bronce SAE 64. | Unidad | EVENTO | 1
4.3.2 |  | Sustitucion y Colocacion integral de bolas de acero de caja de rasante. (Conjunto.) | Unidad | EVENTO | 1
4.3.3 |  | Reparacion y Colocacion de la prensa estopa, en bronce SAE 64. | Unidad | EVENTO | 1
4.3.4 |  | Confeccion y Colocacion de la prensa estopa, en bronce, segun muestra. | Unidad | EVENTO | 1
4.3.5 |  | Reparacion del espaciador de empaquetadura, en bronce, segun indicaciones. | Unidad | EVENTO | 1
4.3.6 |  | Confeccion y Colocacion del espaciador de empaquetadura, en bronce, segun muestra. | Unidad | EVENTO | 1
4.3.7 |  | Confeccion y Colocacion del niple giratoria en tubo manemam de 150 mm, segun muestra. | Unidad | EVENTO | 1
4.3.8 |  | Reparacion del niple giratoria en tubo manemam de 150 mm, segun indicaciones. | Unidad | EVENTO | 1
4.3.9 |  | Confeccion y Colocacion de brazos razante en tubo manemam de 3?, segun muestra. | Metro lineal | EVENTO | 1
4.3.10 |  | Confeccion y Colocacion de brazos razante en tubo manemam de 2?, segun muestra. | Metro lineal | EVENTO | 1
4.3.11 |  | Confeccion y Colocacion de boquillas en acero inox A-304, segun muestra. | Unidad | EVENTO | 1
4.3.12 |  | Confeccion y Colocacion de rosca acople de boquillas. | Unidad | EVENTO | 1
4.3.13 |  | Rellenado y maquinado de la carcaza. | Unidad | EVENTO | 1
4.3.14 |  | Confeccion y maquinacion de cajas razantes , segun muestra | Unidad | EVENTO | 1
4 | 81141804-049 | REPARACIONES DE COMPUERTAS DE FILTRADOS, DECANTADORES Y REGISTROS | Unidad | EVENTO | 1
4.4 |  | REPARACIONES DE COMPUERTAS DE FILTRADOS, DECANTADORES Y REGISTROS
4.4.1 |  | Reparacion de eje de compuertas, segun necesidad e indicacion. | Unidad | EVENTO | 1
4.4.2 |  | Confeccion y Colocacion de eje de las compuertas, en acero, segun muestra. | Unidad | EVENTO | 1
4.4.3 |  | Reparacion del acople de eje de compuertas, segun indicaciones | Unidad | EVENTO | 1
4.4.4 |  | Reparacion de los centralizadores de ejes, bajo agua. | Unidad | EVENTO | 1
4.4.5 |  | Confeccion y Colocacion de centralizadores de ejes, segun muestra. | Unidad | EVENTO | 1
4.4.6 |  | Confeccion y Colocacion de dados trabas de compuertas, bajo agua. | Unidad | EVENTO | 1
4.4.7 |  | Reparacion y limpieza de guias de compuertas, segun indicacion | Unidad | EVENTO | 1
4.4.8 |  | Confeccion y montaje del soporte de guias de compuerta, segun indicacion | Unidad | EVENTO | 1
4.4.9 |  | Sustitucion y Colocacion de planchuelas de Bronce de vedacion de compuerta segun Muestra. | Metro lineal | EVENTO | 1
4.4.10 |  | Reparacion de las u?as de la compuertas, segun indicacion | Unidad | EVENTO | 1
4.4.11 |  | Confeccion y Colocacion de las u?as de la compuertas en acero, segun muestra | Unidad | EVENTO | 1
4.4.12 |  | Confeccion y Colocacion de puertas para cierre de compuertas en maderas con borde hierro angulos, segun muestra | Metros cuadrados | EVENTO | 1
4.4.13 |  | Reparacion de canalones de agua decantada en los filtros, segun indicacion | Metro lineal | EVENTO | 1
4.4.14 |  | Confeccion y Colocacion de calones colectores de agua decantada en los filtros, segun indicacion | Metro lineal | EVENTO | 1
5 | 81141804-049 | MANTENIMIENTO DE LOS TANQUES DE SATURACIoN DE CAL | Unidad | EVENTO | 1
4.5 |  | MANTENIMIENTO DE LOS TANQUES DE SATURACIoN DE CAL
4.5.1 |  | Interconexion de la ca?eria de alimentacion de agua a los tanque en manesman de 150 mm | Metro lineal | EVENTO | 1
4.5.2 |  | Sustitucion y Colocacion de la ca?eria de agua al saturador en ca?eria maneman de 150 mm, segun indicacion. | Metro lineal | EVENTO | 1
4.5.3 |  | Sustitucion y Colocacion de valvulas mariposas con vastago de regulacion de entrada de agua al saturador de 150 mm manual, segun muestra y necesidad | Unidad | EVENTO | 1
4.5.4 |  | Sustitucion y Colocacion de manguera de alta presion de los alimentadores de producto quimico de 1 1/4". | Metros cuadrados | EVENTO | 1
4.5.5 |  | Pintura total del tanque de saturacion, en pintura latex. | Metro lineal | EVENTO | 1
4.5.6 |  | Sustitucion y Colocacion de valvulas exclusas de 150 mm de drenaje del tanque y linea de agua PN 10, segun muestra y necesidad | Unidad | EVENTO | 1
4.5.7 |  | Sustitucion y Colocacion de ca?eria de drenaje del tanque en acero maneman de 150 mm | Metro lineal | EVENTO | 1
4.5.8 |  | Sustitucion y Colocacion de loseta tapa de canaleta en H?A?, aprox 0,4 x 0,6 x 10, | Unidad | EVENTO | 1
4.5.9 |  | Limpieza y reparacion de compuerta de la camara de mezcla, segun indicacion | Unidad | EVENTO | 1
4.5.10 |  | Confeccion y Colocacion de tapa pibotante de registro en chapa de 1/4" y hierro angulo de 1" x 1/4" con manija | Metros cuadrados | EVENTO | 1
6 | 81141804-049 | REPARACIONES DE TANQUE DE PRODUCTOS QUIMICOS | Unidad | EVENTO | 1
4.6 |  | REPARACIONES DE TANQUE DE PRODUCTOS QUIMICOS
4.6.1 |  | Remocion total del revestimiento existente del tanque da?ado | Metros cuadrados | EVENTO | 1
4.6.2 |  | Arenado de la superficie a revestir | Metros cuadrados | EVENTO | 1
4.6.3 |  | Reparacion de la superficie a revestir. | Metros cuadrados | EVENTO | 1
4.6.4 |  | Revestimiento de la superficie interna del tanque con fibra de vidrio PRFV, con espesor de dos capa de 225 micrones | Metros cuadrados | EVENTO | 1
4.6.5 |  | Suspension de la parte superior con tarugos y planchuela metalicos de acero inox por Tanque, segun indicaciones | Unidad | EVENTO | 1
4.6.6 |  | Sustitucion y Montaje de pasamuro de 3" en acero inox en base de tanque , segun indicacion | Unidad | EVENTO | 1
4.6.7 |  | Sustitucion y Montaje de ca?eria de baja de de producto quimico, segun indicacion | Unidad | EVENTO | 1
4.6.8 |  | Sustitucion y Montaje de ca?eria de alimentacion de agua en ca?o PVC roscable de 2?, segun necesidad. | Metro lineal | EVENTO | 1
4.6.9 |  | Sustitucion y Montaje de tee de alimentacion de agua en ca?o PVC roscable de 2?, segun necesidad. | Unidad | EVENTO | 1
4.6.10 |  | Sustitucion y Montaje de codo de alimentacion de agua en PVC roscable de 2?, segun necesidad. | Unidad | EVENTO | 1
4.6.11 |  | Sustitucion y Montaje de alma doble de alimentacion de agua en PVC roscable de 2?, segun necesidad. | Unidad | EVENTO | 1
4.6.12 |  | Sustitucion y Montaje de union doble de alimentacion de agua en PVC roscable de 2?, segun necesidad. | Unidad | EVENTO | 1
4.6.13 |  | Sustitucion y Montaje de los soporte de ca?erias de 2?, con planchuela de 1". | Unidad | EVENTO | 1
4.6.14 |  | Limpieza de fisura y soplado con aire comprimido x tanque a reparar. | Unidad | EVENTO | 1
4.6.15 |  | Sellado exterior de la fisura con mortero epoxi por tanque a reparar. | Unidad | EVENTO | 1
4.6.16 |  | Pintura del tanque en sintetico a doble mano | Metros cuadrados | EVENTO | 1
4.6.17 |  | Reparacion insitu del tanque metalico, con soldadura y chapa de 1/4? por cantidad de parchado. | Unidad | EVENTO | 1
4.6.18 |  | Sustitucion y Montaje de pasa muro de alimentacion a la dosadora en hierro maneman de 3". | Unidad | EVENTO | 1
4.6.19 |  | Sustitucion y Montaje de pasa muro de 3" para alimentacion a la dosadora en acero inox A-304 con bridas a los exptremos. | Unidad | EVENTO | 1
4.6.20 |  | Fabricacion y montaje de la ca?eria respiradero del tanque en ca?o de PVC de 3" | Metro lineal | EVENTO | 1
4.6.21 |  | Sustitucion y Montaje de valvulas de alimentacion a la dosadora en PVC de 2" | Unidad | EVENTO | 1
4.6.22 |  | Sustitucion y Montaje de valvulas para bajada del tanque , segun muestra | Unidad | EVENTO | 1
7 | 81141804-049 | REPARACIONES DE AGITADORES DE PRODUCTOS QUIMICOS | Unidad | EVENTO | 1
4.7 |  | REPARACIONES DE AGITADORES DE PRODUCTOS QUIMICOS
4.7.1 |  | Reparacion de aletas del agitador, en acero inox A ? 304, segun indicaciones. | Unidad | EVENTO | 1
4.7.2 |  | Confeccion y Colocacion de la aletas del agitador, en acero inox A - 304, segun muestra | Unidad | EVENTO | 1
4.7.3 |  | Reparacion del eje del agitador, en acero inox A ? 304 , segun indicaciones. | Unidad | EVENTO | 1
4.7.4 |  | Confeccion y maquinado de ejes del ventilador, en acero inox A-304 tubular, segun muestra. | Unidad | EVENTO | 1
4.7.5 |  | Confeccion y maquinado de ejes del ventilador, en acero trefilado, segun muestra. | Unidad | EVENTO | 1
4.7.6 |  | Confeccion y maquinado de engranaje helicoidal superior en acero templado SAE 1045, segun muestra | Unidad | EVENTO | 1
4.7.7 |  | Confeccion y maquinado de engranaje helicoidal inferior en acero templado SAE 1045, segun muestra | Unidad | EVENTO | 1
4.7.8 |  | Confeccion y maquinado de ejes sin fin helicoidal del reductor, en acero SAE 1045. | Unidad | EVENTO | 1
4.7.9 |  | Mantenimiento de la caja reductora del agitador, (Limpieza,Sustitucion y Colocacion de retenes y cambio de aceite). | Unidad | EVENTO | 1
4.7.10 |  | Fabricacion y Colocacion de acoplamiento reductor -agitador | Unidad | EVENTO | 1
4.7.11 |  | Fabricacion y Colocacion de centralizador inferior de agitador en acero inox con asiento en teflon | Unidad | EVENTO | 1
4.7.12 |  | Confeccion y Colocacion de chaveta, segun indicacion y muestra en acero. | Unidad | EVENTO | 1
4.7.13 |  | Balanceo del conjunto eje ? aletas del agitador. | Unidad | EVENTO | 1
4.7.14 |  | Reparacion de la base del agitador | Unidad | EVENTO | 1
4.7.15 |  | Fabricacion y Colocacion de la base del agitador | Unidad | EVENTO | 1
4.7.16 |  | Sustitucion y Colocacion de valvulas en PVC con bridas de 3" | Unidad | EVENTO | 1
4.7.17 |  | Sustitucion y Colocacion de caja reductora , segun indicacion | Unidad | EVENTO | 1
4.7.18 |  | Sustitucion y Colocacion de valvula esferica PVC, segun muestra. | Unidad | EVENTO | 1
4.7.19 |  | Sustitucion y Colocacion de codo PVC, segun muestra. | Unidad | EVENTO | 1
8 | 81141804-049 | MANTENIMIENTOS DE LOS SUPERPULSATOR | Unidad | EVENTO | 1
4.8 |  | MANTENIMIENTOS DE LOS SUPERPULSATOR
4.8.1 |  | Reparacion del ventilador del Superpulsator, segun indicaciones. | Unidad | EVENTO | 1
4.8.2 |  | Confeccion y Colocacion del ventilador del Superpulsator, segun indicaciones. | Unidad | EVENTO | 1
4.8.3 |  | Verificacion y correccion de alineacion del eje del ventilador del Superpulsator, en acero SAE 1020 | Unidad | EVENTO | 1
4.8.4 |  | Confeccion y maquinado de eje del ventilador, en acero SAE 1045, segun muestra. | Unidad | EVENTO | 1
4.8.5 |  | Sustitucion y Colocacion de rodamientos, SKF, segun muestra | Unidad | EVENTO | 1
4.8.6 |  | Sustitucion y Colocacion soporte para rodamientos, SKF, segun muestra | Unidad | EVENTO | 1
4.8.7 |  | Sustitucion y Colocacion de retenes, segun muestras. | Unidad | EVENTO | 1
4.8.8 |  | Sustitucion y Colocacionde juntas, segun muestras. | Unidad | EVENTO | 1
4.8.9 |  | Sustitucion y Colocacion de o?rings, segun muestras. | Unidad | EVENTO | 1
4.8.10 |  | Reparacion de las electrovalvulas de comunicacion a la atmosfera, segun indicaciones. | Unidad | EVENTO | 1
4.8.11 |  | Fabricacion de engranaje del electro valvulas, en acero. | Unidad | EVENTO | 1
4.8.12 |  | Reparacion de la carcasa del ventilador, segun indicaciones | Unidad | EVENTO | 1
4.8.13 |  | Sustitucion y Colocacion tubo flexible de goma de 150 mm. | Metro lineal | EVENTO | 1
4.8.14 |  | Sustitucion y Colocacion de tarugo metalico con sus tornillo de 1/2? para H?A?. | Unidad | EVENTO | 1
4.8.15 |  | Reacondicionamiento de la boya. | Unidad | EVENTO | 1
4.8.16 |  | Balanceado dinamico del conjunto eje-ventilador. | Unidad | EVENTO | 1
4.8.17 |  | Armado del superpulsator. | Unidad | EVENTO | 1
4.8.18 |  | Pintura del superpulsator. | Unidad | EVENTO | 1
4.8.19 |  | Reparacion de la base del ventilador superpulsator. | Unidad | EVENTO | 1
4.8.20 |  | Sustitucion y Colocacion de ca?eria de flotacion en PVC con bridas en un extremo, de 200 mm. | Metro lineal | EVENTO | 1
4.8.21 |  | Sustitucion y Colocacion de los fines de carreras, segun muestra. | Unidad | EVENTO | 1
4.8.22 |  | Sustitucion y Colocacion de la electro valvulas de 5/2 vias, segun muestra. | Unidad | EVENTO | 1
4.8.23 |  | Reparacion general de la valvula manual de 150 mm. | Unidad | EVENTO | 1
4.8.24 |  | Mantenimiento general del sobrepresor de aire. | Unidad | EVENTO | 1
4.8.25 |  | Sustitucion y Colocacion de soporte de ca?eria en hierro U de 2? x 4? x 2? x 1/4? | Metro lineal | EVENTO | 1
4.8.26 |  | Sustitucion y Colocacion de manchon de acople segun muestra | Unidad | EVENTO | 1
4.8.27 |  | Sustitucion y Colocacion de acople elastico para manchon de acople segun muestra. | Unidad | EVENTO | 1
9 | 81141804-049 | REPARACIONES DE LAS BOMBAS DE LAVADOS | Unidad | EVENTO | 1
4.9 |  | REPARACIONES DE LAS BOMBAS DE LAVADOS
4.9.1 |  | Reparacion total del Impulsor, en bronce SAE 64, segun indicaciones. | Unidad | EVENTO | 1
4.9.2 |  | Confeccion de impulsor en bronce SAE 64 segun muestra (ya se incluye anillo mobil en la fabricacion). | Unidad | EVENTO | 1
4.9.3 |  | Rellenado con soldadura CrNi de la carcaza, insitu segun necesidad e indicaciones. | Unidad | EVENTO | 1
4.9.4 |  | Confeccion y maquinado de bujes asiento de empaquetadura en bronce SAE 64, segun muestra | Unidad | EVENTO | 1
4.9.5 |  | Rectificacion de bujes asiento de empaquetadura en bronce SAE 64, segun indicacion | Unidad | EVENTO | 1
4.9.6 |  | Confeccion y maquinado de tuercas seguro de bujes en bronce en SAE 64, segun muestra | Unidad | EVENTO | 1
4.9.7 |  | Sustitucion y Colocacion acople elastico para manchon de acople segun muestra. | Unidad | EVENTO | 1
4.9.8 |  | Confeccion y maquinado de topes de bujes en bronce en SAE 64, segun muestra.. | Unidad | EVENTO | 1
4.9.9 |  | Confeccion y maquinado de anillos desgastables en bronce SAE 64, segun muestra. | Unidad | EVENTO | 1
4.9.10 |  | Rectificacion de anillos desgastables en bronce SAE 64, segun indicacion. | Unidad | EVENTO | 1
4.9.11 |  | Rellenado del asiento del anillo desgastable, en soldadura CrNi. | Unidad | EVENTO | 1
4.9.12 |  | Confeccion y maquinado de anillos fijos en bronce SAE 64, segun muestra. | Unidad | EVENTO | 1
4.9.13 |  | Rectificacion de anillos fijos en bronce SAE 64, segun indicacion. | Unidad | EVENTO | 1
4.9.14 |  | Verificacion del estado de las cajas de rodamientos. | Unidad | EVENTO | 1
4.9.15 |  | Encamisado de la caja de rodamiento, segun indicacion. | Unidad | EVENTO | 1
4.9.16 |  | Verificacion del estado del asiento de rodamientos, segun indicacion. | Unidad | EVENTO | 1
4.9.17 |  | Rellenado del asiento de rodamientos, con soldadura en rototek | Unidad | EVENTO | 1
4.9.18 |  | Sustitucion y Colocacion de rodamientos, segun muestra. | Unidad | EVENTO | 1
4.9.19 |  | Fabricacion y maquinado de la prensa estopa, en bronce, segun modelo. | Unidad | EVENTO | 1
4.9.20 |  | Reparacion de prensa en bronce SAE 64, segun muestra. | Unidad | EVENTO | 1
4.9.21 |  | Fabricacion y Colocacion del separador-lubricador de la empaquetadura, segun muestra. | Unidad | EVENTO | 1
4.9.22 |  | Reparacion del separador-lubricador de empaquetadura. | Unidad | EVENTO | 1
4.9.23 |  | Reparacion de la chavetera, segun indicacion. | Unidad | EVENTO | 1
4.9.24 |  | Fabricacion y Colocacion de chaveta en acero, segun muestra. | Unidad | EVENTO | 1
4.9.25 |  | Reparacion del manchon de acople, segun indicacion. | Unidad | EVENTO | 1
4.9.26 |  | Repasado rosca en la carcaza. | Unidad | EVENTO | 1
4.9.27 |  | Balanceo del conjunto eje-impulsor. | Unidad | EVENTO | 1
4.9.28 |  | Cofeccion y Colocacion de eje de bomba segun muestra, en acero trefilado | Unidad | EVENTO | 1
4.9.29 |  | Rellenado y rectificacion del cuerpo de bomba | Unidad | EVENTO | 1
10 | 81141804-049 | MANTENIMIENTO DE LA LLEGADA DE AGUA CRUDA | Unidad | EVENTO | 1
4.10 |  | MANTENIMIENTO DE LA LLEGADA DE AGUA CRUDA
4.10.1 |  | Sustitucion y Colocacion de listones de madera lapacho de 2? x 6? x 1.30 m, de mezcla rapida, segun muestra | Unidad | EVENTO | 1
4.10.2 |  | Sustitucion y Colocacion de varilla de hierro 7/8? x 1.3 m en la mezcla rapida; segun muestra. | Unidad | EVENTO | 1
4.10.3 |  | Soldadura de tuerca de 7/8? en uno de los extremos de la varilla, segun muestra. | Unidad | EVENTO | 1
4.10.4 |  | Sustitucion y Colocacion parcial de los soporte de la mezcla rapida, en H?U? de 4? x 3/16? | Metro lineal | EVENTO | 1
4.10.5 |  | Pintura caucho cloro de la llegada de agua cruda, segun indicacion. | Metros cuadrados | EVENTO | 1
4.10.6 |  | Reparacion de los bloques tranquilizadores. | Unidad | EVENTO | 1
11 | 81141804-049 | MANTENIMIENTO DE LAS COMPUERTAS Y REJAS | Unidad | EVENTO | 1
4.11 |  | MANTENIMIENTO DE LAS COMPUERTAS Y REJAS
4.11.1 |  | Verificacion de las cajas reductoras, segun indicacion. | Unidad | EVENTO | 1
4.11.2 |  | Sustitucion y Colocacion de ruleman segun muestra | Unidad | EVENTO | 1
4.11.3 |  | Reparacion de tuerca de rosca sin fin de 2" | Unidad | EVENTO | 1
4.11.4 |  | Reparacion del engranaje, segun indicacion. | Unidad | EVENTO | 1
4.11.5 |  | Confeccion y colocacion de la tuerca del eje sinfin, segun muestra. | Unidad | EVENTO | 1
4.11.6 |  | Confeccion y colocacion de tramo de eje de las compuertas, en acero, segun muestra. | Unidad | EVENTO | 1
4.11.7 |  | Reparacion y alineacion de tramo de eje de compuertas, segun indicaciones | Unidad | EVENTO | 1
4.11.8 |  | Reparacion de los centralizadores de ejes, bajo agua. | Unidad | EVENTO | 1
4.11.9 |  | Confeccion y Colocacion de centralizadores de ejes, segun muestra. | Unidad | EVENTO | 1
4.11.10 |  | Confeccion y Colocacion de dados trabas de compuertas, bajo agua. | Unidad | EVENTO | 1
4.11.11 |  | Reparacion y limpieza de guias de compuertas, bajo agua. | Unidad | EVENTO | 1
4.11.12 |  | Confeccion y montaje del soporte de guias de compuerta, segun indicacion, bajo agua | Unidad | EVENTO | 1
4.11.13 |  | Reparacion de las compuertas bajo agua, segun indicaciones. | Unidad | EVENTO | 1
4.11.14 |  | Reparacion de asiento de compuertas, segun indicacion, bajo agua | Unidad | EVENTO | 1
4.11.15 |  | Desmontaje, arenado, pintado y montaje de las rejas, segun indicacion. | Unidad | EVENTO | 1
4.11.16 |  | Reparacion de los soporte de las rejas, bajo agua, segun indicaciones. | Unidad | EVENTO | 1
4.11.17 |  | Sustitucion y Colocacion de soporte de rejas, segun indicacion. | Unidad | EVENTO | 1
4.11.18 |  | Confeccion de rejas de desvaste grueso, segun indicacion | Unidad | EVENTO | 1
12 | 81141804-049 | MANTENIMIENTO DE LAS COMPUERTAS DE LA PLANTA | Unidad | EVENTO | 1
4.12 |  | MANTENIMIENTO DE LAS COMPUERTAS DE LA PLANTA
4.12.1 |  | Reparacion de las cajas reductoras, segun necesidad e indicacion. | Unidad | EVENTO | 1
4.12.2 |  | Reparacion del eje sin fin, segun indicacion. | Unidad | EVENTO | 1
4.12.3 |  | Confeccion y Colocacion de la tuerca del eje sinfin, segun muestra. | Unidad | EVENTO | 1
4.12.4 |  | Confeccion y Colocacion de tramo de eje de las compuertas, en acero, segun muestra. | Metro lineal | EVENTO | 1
4.12.5 |  | Reparacion y alineacion de tramo de eje de compuertas, segun indicaciones | Unidad | EVENTO | 1
4.12.6 |  | Reparacion de los centralizadores de ejes. | Unidad | EVENTO | 1
4.12.7 |  | Confeccion y Colocacion de centralizadores de ejes. | Unidad | EVENTO | 1
4.12.8 |  | Desmontaje y limpiado de la compuertas. | Unidad | EVENTO | 1
4.12.9 |  | Montaje de la compuertas. | Unidad | EVENTO | 1
4.12.10 |  | Confeccion y Colocacion de dados trabas de compuertas. | Unidad | EVENTO | 1
4.12.11 |  | Reparacion y limpieza de guias de compuertas. | Unidad | EVENTO | 1
4.12.12 |  | Confeccion y montaje del soporte de guias de compuerta, segun indicacion. | Unidad | EVENTO | 1
4.12.13 |  | Reparacion de las compuertas, segun indicaciones. | Unidad | EVENTO | 1
4.12.14 |  | Reparacion de asiento de compuertas, segun indicacion. | Unidad | EVENTO | 1
Precio Total
LOTE NRO: 5
REPARACION DE DOSADORAS DE PRODUCTOS QUIMICOS, Contrato Abierto: por Monto. Mínimo: 97.195.084 Máximo: 194.390.168 , Abastecimiento simultáneo: No
Ítem | Código Catálogo | Descripción del Bien | Unidad de Medida | Presentación | Cantidad | Monto Mínimo | Monto Máximo | Precio unitario (IVA incluído) | Precio total
1 | 81141804-049 | REPARACIONES DE DOSADORES A PISTON Y CENTRIFUGAS | Unidad | EVENTO | 1
5.1 |  | REPARACIONES DE DOSADORES A PISTON Y CENTRIFUGAS
5.1.1 |  | Verificacion del estado del piston. | Unidad | EVENTO | 1
5.1.2 |  | Rellenado y maquinados de piston en acero inox A-304. | Unidad | EVENTO | 1
5.1.3 |  | Verificacion del estado del cilindro. | Unidad | EVENTO | 1
5.1.4 |  | Encamisado y rellenado de cilindros en acero inox A-304. | Unidad | EVENTO | 1
5.1.5 |  | Confeccion y maquinado de bujes para los brazos basculantes en bronce SAE 64. | Unidad | EVENTO | 1
5.1.6 |  | Confeccion y maquinado de ejes para brazos basculantes en acero SAE 1045. | Unidad | EVENTO | 1
5.1.7 |  | Confeccion y maquinado de linterna de empaquetadura en bronce SAE 64. | Unidad | EVENTO | 1
5.1.8 |  | Reparacion de prensa estopa en bronce SAE 64, segun indicaciones. | Unidad | EVENTO | 1
5.1.9 |  | Sustitucion y Colocacion de bolas en acero inoxidable de 1? 3/8?. | Unidad | EVENTO | 1
5.1.10 |  | Sustitucion y Colocacion de resorte en acero inoxidable A-304, segun muestra. | Unidad | EVENTO | 1
5.1.11 |  | Confeccion y maquinado de asiento de bolas en acero inox A-304., segun muestra. | Unidad | EVENTO | 1
5.1.12 |  | Confeccion y maquinado de coronas en bronce SAE 64, segun muestra. | Unidad | EVENTO | 1
5.1.13 |  | Reparacion de tornillo sinfin en acero SAE 1020, segun muestra. | Unidad | EVENTO | 1
5.1.14 |  | Sustitucion y montaje de rodamientos, segun muestra. | Unidad | EVENTO | 1
5.1.15 |  | Confeccion y maquinado de brazos de biela en acero SAE 1045, segun muestra y necesidad. | Unidad | EVENTO | 1
5.1.16 |  | Reparacion del brazo de biela | Unidad | EVENTO | 1
5.1.17 |  | Confeccion y maquinado de bujes asiento de bielas en bronce SAE 64. | Unidad | EVENTO | 1
5.1.18 |  | Reparacion de cajas reductoras, segun indicaciones. | Unidad | EVENTO | 1
5.1.19 |  | Reparacion de cardan regulador de dosaje, segun indicaciones. | Unidad | EVENTO | 1
5.1.20 |  | Confeccion y Colocacion del cardan regulador de dosaje, segun indicaciones. | Unidad | EVENTO | 1
5.1.21 |  | Reparacion de la carcaza, segun indicaciones. | Unidad | EVENTO | 1
5.1.22 |  | Reparacion de valvulas de retencion, en acero SAE 1020, segun indicaciones. | Unidad | EVENTO | 1
5.1.23 |  | Reparacion del impulsor en acero inoxidable A-304. | Unidad | EVENTO | 1
5.1.24 |  | Confeccion y maquinado de bujes asiento de empaquetadura en acero inox A-304. | Unidad | EVENTO | 1
5.1.25 |  | Rectificacion de bujes asiento de empaquetadura en acero inox A-304, segun necesidad. | Unidad | EVENTO | 1
5.1.26 |  | Confeccion y maquinado de tuercas seguro de bujes en acero inox A-304, segun muestra. | Unidad | EVENTO | 1
5.1.27 |  | Confeccion y maquinado de anillo desgastable en acero inox A-304, segun muestra. | Unidad | EVENTO | 1
5.1.28 |  | Rectificacion de anillo desgastable en acero inox A-304, segun necesidad. | Unidad | EVENTO | 1
5.1.29 |  | Confeccion y maquinado de anillos fijos en acero inox A-304, segun muestra. | Unidad | EVENTO | 1
5.1.30 |  | Rectificacion de anillos fijos en acero inox A-304, segun indicacion. | Unidad | EVENTO | 1
5.1.31 |  | Verificacion del estado del asiento de rodamiento. | Unidad | EVENTO | 1
5.1.32 |  | Rellenado y maquinado de asiento de rodamiento con soldadura rototek. | Unidad | EVENTO | 1
5.1.33 |  | Reparacion manchon de acople, segun indicaciones. | Unidad | EVENTO | 1
5.1.34 |  | Sustitucion y Colocacion del acople flexibles para manchon de acople. | Unidad | EVENTO | 1
5.1.35 |  | Verificacion del estado de las cajas de rodamientos | Unidad | EVENTO | 1
5.1.36 |  | Encamisado de la caja de rodamientos, segun necesidad, en acero | Unidad | EVENTO | 1
5.1.37 |  | Armado y regulado de la dosadora. | Unidad | EVENTO | 1
5.1.38 |  | Sustitucion de manguera alta presion de alimentacion de producto quimico de 1 1/4?. | Metro lineal | EVENTO | 1
5.1.39 |  | Sustitucion y Colocacion de manguera alta presion de alimentacion de producto quimico de 1 1/2?. | Metro lineal | EVENTO | 1
5.1.40 |  | Sustitucion y Colocacion de valvulas esferica de 3?, en acero. | Unidad | EVENTO | 1
5.1.41 |  | Sustitucion y Colocacion de valvulas esferica de 1 1/2?, en acero. | Unidad | EVENTO | 1
5.1.42 |  | Sustitucion y Colocacion de valvulas esferica de 1?, en acero. | Unidad | EVENTO | 1
5.1.43 |  | Sustitucion y Colocacion de reducciones de 3? x 1 1/2? en hierro manejan. | Unidad | EVENTO | 1
5.1.44 |  | Sustitucion y Colocacion de accesorios galvanizado de 1/2?. | Unidad | EVENTO | 1
5.1.45 |  | Fabricacion de tanque amortiguador en chapa inox, segun muestra. | Unidad | EVENTO | 1
5.1.46 |  | Fabricacion de rosca en tanque amortiguador segun indicacion | Unidad | EVENTO | 1
5.1.47 |  | Sustitucion de aceite lubricante bredel para bomba peristaltica | Litros | EVENTO | 1
2 | 40142007-9998 | PROVISION DE MANGERA | Unidad | EVENTO | 1
5.2 |  | Provision de manguera
5.2.1 |  | Provision de manguera bredel SPX 40 Nrpara bomba peristaltica | Unidad | EVENTO | 1
5.2.2 |  | Provision de manguera de Succion para dosadora DD60 | Metro lineal | EVENTO | 1
5.2.3 |  | Provision de manguera de Succion para dosadora DD250 | Metro lineal | EVENTO | 1
5.2.4 |  | Provision de manguera de Succion para dosadora DD600 | Metro lineal | EVENTO | 1
3 | 81141804-049 | REPARACIONES DE DOSADORES A MEMBRANA TIPO DOSIVAC | Unidad | EVENTO | 1
5.3 |  | REPARACIONES DE DOSADORES A MEMBRANA TIPO DOSIVAC
5.3.1 |  | Sustitucion y Colocacion de Kit de reparo de dosadora Dosivac DD60 | Unidad | EVENTO | 1
5.3.2 |  | Sustitucion y Colocacion de Kit de reparo de dosadora Dosivac DD250 | Unidad | EVENTO | 1
5.3.3 |  | Sustitucion y Colocacion de Kit de reparo de dosadora Dosivac DD600 | Unidad | EVENTO | 1
5.3.4 |  | Sustitucion y Colocacion de Kit de cabezal de dosadora Dosivac DD60 | Unidad | EVENTO | 1
5.3.5 |  | Sustitucion y Colocacion de Kit de cabezal de dosadora Dosivac DD250 | Unidad | EVENTO | 1
5.3.6 |  | Sustitucion y Colocacion de Kit de cabezal de dosadora Dosivac DD600 | Unidad | EVENTO | 1
5.3.7 |  | Sustitucion y Colocacion de valvula de retencion de impulcion para modelo DD60 | Unidad | EVENTO | 1
5.3.8 |  | Sustitucion y Colocacion de valvula de retencion de impulcion para modelo DD250 | Unidad | EVENTO | 1
5.3.9 |  | Sustitucion y Colocacion de valvula de retencion de impulcion para modelo DD600 | Unidad | EVENTO | 1
5.3.10 |  | Sustitucion y Colocacion de valvula de retencion de succion para modelo DD60 | Unidad | EVENTO | 1
5.3.11 |  | Sustitucion y Colocacion de valvula de retencion de succion para modelo DD250 | Unidad | EVENTO | 1
5.3.12 |  | Sustitucion y Colocacion de valvula de retencion de succion para modelo DD600 | Unidad | EVENTO | 1
5.3.13 |  | Reparacion de regulador | Unidad | EVENTO | 1
5.3.14 |  | Sustitucion y Colocacion de tapon de carga de aceite | Unidad | EVENTO | 1
5.3.15 |  | Sustitucion y Colocacion de Sinfin | Unidad | EVENTO | 1
5.3.16 |  | Sustitucion y Colocacion de corona | Unidad | EVENTO | 1
5.3.17 |  | sustitucion y colocacion de buje sinfin | Unidad | EVENTO | 1
5.3.18 |  | Confeccion y Colocacion de ejes en acero inoxidable | Unidad | EVENTO | 1
5.3.19 |  | Reparacion de ejes | Unidad | EVENTO | 1
5.3.20 |  | Confeccion y Colocacion de arbol de mando-acero | Unidad | EVENTO | 1
5.3.21 |  | Reparacion de arbol de mando | Unidad | EVENTO | 1
5.3.22 |  | Confeccion y Colocacion de embolo impulsor-acero | Unidad | EVENTO | 1
5.3.23 |  | Reparacion de embolo impulsor | Unidad | EVENTO | 1
5.3.24 |  | Sustitucion y Colocacion de kit de juntas | Unidad | EVENTO | 1
4 | 40151505-998 | PROVISION DIAFRAGMAS PARA DOSADORA | Unidad | EVENTO | 1
5.4 |  | Provision de diafragmas
5.4.1 |  | Provision de diafragmas para dosadora modelo DD60 | Unidad | EVENTO | 1
5.4.2 |  | Provision de diafragmas para dosadora modelo DD250 | Unidad | EVENTO | 1
5.4.3 |  | Provision de diafragmas para dosadora modelo DD600 | Unidad | EVENTO | 1
5 | 40151510-006 | PROVISION DE DOSADOR | Unidad | EVENTO | 1
5.5 |  | Provision de dosador
5.5.1 |  | Provision de dosador Dosivac tipo DD60 | Unidad | EVENTO | 1
5.5.2 |  | Provision de dosador Dosivac tipo DD250 | Unidad | EVENTO | 1
5.5.3 |  | Provision de dosador Dosivac tipo DD600 | Unidad | EVENTO | 1
6 | 81141804-049 | REPARACIONES DE DOSADORES A TORNILLO MARCA NETZSCH | Unidad | EVENTO | 1
5.6 |  | REPARACIONES DE DOSADORES A TORNILLO MARCA NETZSCH
5.6.1 |  | Sustitucion y Colocacion de Rotor de bomba dosadora NETZSCH segun muestra. | Unidad | EVENTO | 1
5.6.2 |  | Sustitucion y Colocacion de Stator de bomba dosadora NETZSCH segun muestra. | Unidad | EVENTO | 1
5.6.3 |  | Sustitucion y Colocacion de Acoplamiento de bomba dosadora NETZSCH segun muestra. | Unidad | EVENTO | 1
5.6.4 |  | Sustitucion y Colocacion de sello (Shaf Seal) de Bomba dosadora NETZSCH segun muestra. | Unidad | EVENTO | 1
Precio Total
LOTE NRO: 6
PROVISION DE RULEMANES Y ACOPLAMIENTOS PARA SISTEMAS DE BOMBEO, Contrato Abierto: por Monto. Mínimo: 401.887.367 Máximo: 803.774.734 , Abastecimiento simultáneo: No
Ítem | Código Catálogo | Descripción del Bien | Unidad de Medida | Presentación | Cantidad | Monto Mínimo | Monto Máximo | Precio unitario (IVA incluído) | Precio total
1 | 40142320-003 | PROVISION DE ACOPLAMIENTO MOTOR / BOMBA | Unidad | EVENTO | 1
6.1 |  | PROVISION DE ACOPLAMIENTO MOTOR / BOMBA
6.1.1 |  | Provision de Manchon de acople para Bomba de 1700 Hp segun muestra (juego) y segun necesidad | Unidad | EVENTO | 1
6.1.2 |  | Provision de Manchon de acople para Bomba de 800 Hp segun muestra (juego) y segun necesidad | Unidad | EVENTO | 1
6.1.3 |  | Provision de Manchon de acople para Bomba de 600 Hp segun muestra (juego) y segun necesidad | Unidad | EVENTO | 1
6.1.4 |  | Provision de Manchon de acople para Bomba de 500 Hp segun muestra (juego) y segun necesidad | Unidad | EVENTO | 1
6.1.5 |  | Provision de Manchon de acople para Bomba de 1700 Hp segun muestra (juego) y segun necesidad | Unidad | EVENTO | 1
6.1.6 |  | Provision de Manchon de acople para Bomba de 800 Hp segun muestra (juego) y segun necesidad | Unidad | EVENTO | 1
6.1.7 |  | Provision de Manchon de acople para Bomba de 600 Hp segun muestra (juego) y segun necesidad | Unidad | EVENTO | 1
6.1.8 |  | Provision de Manchon de acople para Bomba de 800 Hp segun muestra (juego) y segun necesidad | Unidad | EVENTO | 1
6.1.9 |  | Provision de Manchon de acople para Bomba de 600 Hp segun muestra (juego) y segun necesidad | Unidad | EVENTO | 1
6.1.10 |  | Provision de Manchon de acople para Bomba de 500 Hp segun muestra (juego) y segun necesidad | Unidad | EVENTO | 1
6.1.11 |  | Provision de Manchon de acople para Bomba de 350 Hp segun muestra y segun necesidad | Unidad | EVENTO | 1
6.1.12 |  | Provision de Manchon de acople para Bomba de 150 Hp segun muestra (juego) y segun necesidad | Unidad | EVENTO | 1
6.1.13 |  | Provision de Manchon de acople para Bomba de 100 Hp segun muestra (juego) y segun necesidad | Unidad | EVENTO | 1
2 | 40142320-003 | PROVISION DE ACCESORIOS PARA ACOPLAMIENTOS | Unidad | EVENTO | 1
6.2 |  | PROVISION DE ACCESORIOS PARA ACOPLAMIENTOS
6.2.1 |  | Provision de Elemento elastico de manchon de acople Flexible segun muestra y segun necesidad | Unidad | EVENTO | 1
6.2.2 |  | Provision de Elemento elastico de manchon de acople Flexible segun muestra y segun necesidad | Unidad | EVENTO | 1
6.2.3 |  | Provision de Elemento elastico de manchon de acople Flexible segun muestra y segun necesidad | Unidad | EVENTO | 1
6.2.4 |  | Provision de Elemento elastico de manchon de acople Flexible segun muestray segun necesidad | Unidad | EVENTO | 1
6.2.5 |  | Provision de Elemento elastico de manchon de acople Flexible segun muestra y segun necesidad | Unidad | EVENTO | 1
6.2.6 |  | Provision de Elemento elastico de manchon de acople Flexible segun muestra y segun necesidad | Unidad | EVENTO | 1
6.2.7 |  | Provision de Elemento elastico de manchon de acople Flexible segun muestra y segun necesidad | Unidad | EVENTO | 1
6.2.8 |  | Provision de Elemento elastico de manchon de acople Flexible segun muestra y segun necesidad | Unidad | EVENTO | 1
6.2.9 |  | Provision de Elemento elastico de manchon de acople Fundal segun muestra y segun necesidad | Unidad | EVENTO | 1
6.2.10 |  | Provision de Plato ?AR? de manchon de acople Fundal segun muestra (juego) y segun necesidad | Unidad | EVENTO | 1
6.2.11 |  | Provision de Elemento elastico de manchon de acople Fundal segun muestra y segun necesidad | Unidad | EVENTO | 1
6.2.12 |  | Provision de Plato ?AR? de manchon de acople Fundal segun muestra (juego) y segun necesidad | Unidad | EVENTO | 1
6.2.13 |  | Provision de Elemento elastico de manchon de acople Fundal segun muestra y segun necesidad | Unidad | EVENTO | 1
6.2.14 |  | Provision de Plato ?AR? de manchon de acople Fundal segun muestra (juego) y segun necesidad | Unidad | EVENTO | 1
6.2.15 |  | Provision de Elemento elastico Tipo H de manchon de acople para motor de 1700 Hp (Juego de 10 Piezas) segun muestra (juego) y segun necesidad | Unidad | EVENTO | 1
6.2.16 |  | Provision de Elemento elastico Tipo H de manchon de acople para motor de 800 Hp (Juego de 10 Piezas) segun muestra (juego) y segun necesidad | Unidad | EVENTO | 1
6.2.17 |  | Provision de Elemento elastico Tipo H de manchon de acople para motor de 500 Hp (Juego de 10 Piezas) segun muestra (juego) y segun necesidad | Unidad | EVENTO | 1
3 | 31171503-001 | Provisión de Rulemanes | Unidad | EVENTO | 1
6.3 |  | PROVISION DE ACCESORIOS PARA ACOPLAMIENTOS
6.3.1 |  | Provision de ruleman 29326 E | Unidad | EVENTO | 1
6.3.2 |  | Provision de ruleman 29330 E | Unidad | EVENTO | 1
6.3.3 |  | Provision de ruleman 3320/M/C3 | Unidad | EVENTO | 1
6.3.4 |  | Provision de ruleman 6021/2Z/C3 | Unidad | EVENTO | 1
6.3.5 |  | Provision de ruleman 6207/2Z/C3 | Unidad | EVENTO | 1
6.3.6 |  | Provision de ruleman 6211/2RS1/C3 | Unidad | EVENTO | 1
6.3.7 |  | Provision de ruleman 6217/2RS1/C3 | Unidad | EVENTO | 1
6.3.8 |  | Provision de ruleman 6219/2Z/C3 | Unidad | EVENTO | 1
6.3.9 |  | Provision de ruleman 6313/2Z/C3 | Unidad | EVENTO | 1
6.3.10 |  | Provision de ruleman 6220/2RS1/C3 | Unidad | EVENTO | 1
6.3.11 |  | Provision de ruleman 6224/2RS1/C3 | Unidad | EVENTO | 1
6.3.12 |  | Provision de ruleman 6226/2RS1/C3 | Unidad | EVENTO | 1
6.3.13 |  | Provision de ruleman 6308/2Z/C3 | Unidad | EVENTO | 1
6.3.14 |  | Provision de ruleman 6309/2Z/C3 | Unidad | EVENTO | 1
6.3.15 |  | Provision de ruleman 6310/2Z/C3 | Unidad | EVENTO | 1
6.3.16 |  | Provision de ruleman 6311/2Z/C3 | Unidad | EVENTO | 1
6.3.17 |  | Provision de ruleman 6312/2Z/C3 | Unidad | EVENTO | 1
6.3.18 |  | Provision de ruleman 6314/2Z/C3 | Unidad | EVENTO | 1
6.3.19 |  | Provision de ruleman 6315/2RS1/C3 | Unidad | EVENTO | 1
6.3.20 |  | Provision de ruleman 6316/2Z/C3 | Unidad | EVENTO | 1
6.3.21 |  | Provision de ruleman 6317/2Z/C3 | Unidad | EVENTO | 1
6.3.22 |  | Provision de ruleman 6318/2RS1/C3 | Unidad | EVENTO | 1
6.3.23 |  | Provision de ruleman 6319/2RS1/C3 | Unidad | EVENTO | 1
6.3.24 |  | Provision de ruleman 6320/2Z/C3 | Unidad | EVENTO | 1
6.3.25 |  | Provision de ruleman 6322/2RS1/C3 | Unidad | EVENTO | 1
6.3.26 |  | Provision de ruleman 6324/2Z/C3 | Unidad | EVENTO | 1
6.3.27 |  | Provision de ruleman 7224 /BCBM/C3 | Unidad | EVENTO | 1
6.3.28 |  | Provision de ruleman 7226/BCBM/C3 | Unidad | EVENTO | 1
6.3.29 |  | Provision de ruleman 7316/BECBM/C3 | Unidad | EVENTO | 1
6.3.30 |  | Provision de ruleman 7318/BECBM/C3 | Unidad | EVENTO | 1
6.3.31 |  | Provision de ruleman 7320/BECBM/C3 | Unidad | EVENTO | 1
6.3.32 |  | Provision de ruleman 7322/BECBM/C3 | Unidad | EVENTO | 1
6.3.33 |  | Provision de ruleman 7324 /BCBM/C3 | Unidad | EVENTO | 1
6.3.34 |  | Provision de ruleman 7034 /ACD/P4AL | Unidad | EVENTO | 1
6.3.35 |  | Provision de ruleman NU 224/ECP/C3 | Unidad | EVENTO | 1
6.3.36 |  | Provision de ruleman NU 226/ECP/C3 | Unidad | EVENTO | 1
6.3.37 |  | Provision de ruleman NU 228/ECM/C3 | Unidad | EVENTO | 1
6.3.38 |  | Provision de ruleman NU 320/ECP/C3 | Unidad | EVENTO | 1
Precio Total
LOTE NRO: 7
REPARACIONES DE ELECTROMOMBAS SUMERGIBLE DE POZO PROFUNDO DE LOS CENTROS DE DISTRIBUCION DE GRAN ASUNCION, Contrato Abierto: por Monto. Mínimo: 341.862.973 Máximo: 683.725.946 , Abastecimiento simultáneo: No
Ítem | Código Catálogo | Descripción del Bien | Unidad de Medida | Presentación | Cantidad | Monto Mínimo | Monto Máximo | Precio unitario (IVA incluído) | Precio total
1 | 73152101-012 | REPARACIÓN DE ELECTROBOMBA DE POZO PROFUNDO DE 50 HP, 380 V, 2900 RPM | Unidad | EVENTO | 1
7.1 |  | REPARACIoN DE ELECTROBOMBA DE POZO PROFUNDO DE 50 HP, 380 V, 2900 RPM
7.1.1 |  | Traslado, desarmado y limpieza de la Electrobomba | Unidad | EVENTO | 1
7.1.2 |  | Bobinado del estator, con cable higroscopico o de identicas caracteristicas al bobinado original. (Ya se incluye cable de salida - 4 Metros) | Unidad | EVENTO | 1
7.1.3 |  | Sustitucion y Colocacion y Colocacion de cable de salida.(4 Metros) | Unidad | EVENTO | 1
7.1.4 |  | Rellenado con soldadura rototek del eje del inducido. | Unidad | EVENTO | 1
7.1.5 |  | Encamisado de alojamiento de buje. | Unidad | EVENTO | 1
7.1.6 |  | Confeccion y maquinado de bujes en bronce. | Unidad | EVENTO | 1
7.1.7 |  | Confeccion y maquinado de bujes en carbon grafitado. | Unidad | EVENTO | 1
7.1.8 |  | Confeccion y maquinado de manguito de acople con estrias. | Unidad | EVENTO | 1
7.1.9 |  | Confeccion y maquinado de manguito de acople con chavetas. | Unidad | EVENTO | 1
7.1.10 |  | Confeccion y Colocacion de chavetas. | Unidad | EVENTO | 1
7.1.11 |  | Sustitucion y Colocacion de la diafragma del sellado. | Unidad | EVENTO | 1
7.1.12 |  | Sustitucion y Colocacion de retenes | Unidad | EVENTO | 1
7.1.13 |  | Sustitucion y Colocacion kit de o-ring (Cto) | Unidad | EVENTO | 1
7.1.14 |  | Sustitucion y Colocacion de cojinete de empuje axial. | Unidad | EVENTO | 1
7.1.15 |  | Reparacion de estria de punta eje del inducido. | Unidad | EVENTO | 1
7.1.16 |  | Reparacion de chavetera de punta eje del inducido. | Unidad | EVENTO | 1
7.1.17 |  | Reparacion de tapa superior / inferior del motor. | Unidad | EVENTO | 1
7.1.18 |  | Sustitucion y Colocacion de prensa cabo de salida del motor | Unidad | EVENTO | 1
7.1.19 |  | Balanceo del inducido. | Unidad | EVENTO | 1
7.1.20 |  | Reparacion de la carcaza de la bomba. (Se considera por Etapa) | Unidad | EVENTO | 1
7.1.21 |  | Reparacion de turbina.(Por unidad) | Unidad | EVENTO | 1
7.1.22 |  | Sustitucion y Colocacion de carcaza segun muestra. | Unidad | EVENTO | 1
7.1.23 |  | Sustitucion y Colocacion de impulsor segun muestra. | Unidad | EVENTO | 1
7.1.24 |  | Confeccion de buje para impulsor. | Unidad | EVENTO | 1
7.1.25 |  | Rectificacion de anillo fijo de carcaza. | Unidad | EVENTO | 1
7.1.26 |  | Confeccion de anillo fijo de carcaza. | Unidad | EVENTO | 1
7.1.27 |  | Reparacion de anillo desgastable en turbina. | Unidad | EVENTO | 1
7.1.28 |  | Confeccion de anillo desgastable en turbina. | Unidad | EVENTO | 1
7.1.29 |  | Confeccion de buje separador de turbina. | Unidad | EVENTO | 1
7.1.30 |  | Sustitucion y Montaje de difusor. | Unidad | EVENTO | 1
7.1.31 |  | Sustitucion y Montaje de tapa difusor. | Unidad | EVENTO | 1
7.1.32 |  | Sustitucion y Montaje de antiarena inferior. | Unidad | EVENTO | 1
7.1.33 |  | Sustitucion y Montaje de antiarena superior. | Unidad | EVENTO | 1
7.1.34 |  | Sustitucion y Montaje soporte intermedio. | Unidad | EVENTO | 1
7.1.35 |  | Sustitucion y Montaje soporte mandata. | Unidad | EVENTO | 1
7.1.36 |  | Confeccion de ejes de las turbinas, en acero | Unidad | EVENTO | 1
7.1.37 |  | Balanceo del impulsor | Unidad | EVENTO | 1
7.1.38 |  | Armado, megado y pintura de la Electrobomba. | Unidad | EVENTO | 1
7.1.39 |  | kit de empalme (Cto) | Unidad | EVENTO | 1
7.1.40 |  | Solucion anticongelante | Litros | EVENTO | 1
7.1.41 |  | Sustitucion y Colocacion de buloneria segun muestra (por unidad) | Unidad | EVENTO | 1
7.1.42 |  | Sustitucion y Montaje de rele de nivel (Con sondas de Nivel.) | Unidad | EVENTO | 1
7.1.43 |  | Sustitucion y Montaje de rele falta de fase | Unidad | EVENTO | 1
7.1.44 |  | Sustitucion y Montaje de rele de sobrecarga de 63 a 80 Amp | Unidad | EVENTO | 1
7.1.45 |  | Sustitucion y Montaje de contactor de k1 para 50 hp bobina 220 V | Unidad | EVENTO | 1
7.1.46 |  | Sustitucion y Montaje de contactor de k2 para 50 hp bobina 220 V | Unidad | EVENTO | 1
7.1.47 |  | Sustitucion y Montaje de contactor de k3 para 50 hp bobina 220 V | Unidad | EVENTO | 1
7.1.48 |  | Arenado de cuerpo de bomba e impulsore completo | Unidad | EVENTO | 1
7.1.49 |  | Sustitucion y Colocacion de cable TPR 4X25 - 06/1KV. | Metro lineal | EVENTO | 1
7.1.50 |  | Sustitucion y Colocacion de Electrobomba de 50 hp | Unidad | EVENTO | 1
7.1.51 |  | Sustitucion y Colocacion de manguera de poliuretano c/ refuerzo poliester, segun muestra | Metro lineal | EVENTO | 1
2 | 73152101-012 | REPARACIÓN DE ELECTROBOMBA DE POZO PROFUNDO DE 40 HP, 380 V, 2900 RPM | Unidad | EVENTO | 1
7.2 |  | REPARACIoN DE ELECTROBOMBA DE POZO PROFUNDO DE 40 HP, 380 V, 2900 RPM
7.2.1 |  | Traslado, desarmado y limpieza de la Electrobomba | Unidad | EVENTO | 1
7.2.2 |  | Bobinado del estator, con cable higroscopico o de identicas caracteristicas al bobinado original. (Ya se incluye cable de salida - 4 Metros) | Unidad | EVENTO | 1
7.2.3 |  | Sustitucion y Colocacion de cable de salida.(4 Metros) | Unidad | EVENTO | 1
7.2.4 |  | Rellenado con soldadura rototek del eje del inducido. | Unidad | EVENTO | 1
7.2.5 |  | Encamisado de alojamiento de buje. | Unidad | EVENTO | 1
7.2.6 |  | Confeccion y maquinado de bujes en bronce. | Unidad | EVENTO | 1
7.2.7 |  | Confeccion y maquinado de bujes en carbon grafitado. | Unidad | EVENTO | 1
7.2.8 |  | Confeccion y maquinado de manguito de acople con estrias. | Unidad | EVENTO | 1
7.2.9 |  | Confeccion y maquinado de manguito de acople con chavetas. | Unidad | EVENTO | 1
7.2.10 |  | Confeccion de chavetas. | Unidad | EVENTO | 1
7.2.11 |  | Sustitucion y Colocacion de la diafragma del sellado. | Unidad | EVENTO | 1
7.2.12 |  | Sustitucion y Colocacion de retenes | Unidad | EVENTO | 1
7.2.13 |  | Sustitucion y Colocacion kit de o-ring (Cto) | Unidad | EVENTO | 1
7.2.14 |  | Sustitucion y Colocacion de coginete de empuje axial. | Unidad | EVENTO | 1
7.2.15 |  | Reparacion de estria de punta eje del inducido. | Unidad | EVENTO | 1
7.2.16 |  | Reparacion de chavetera de punta eje del inducido. | Unidad | EVENTO | 1
7.2.17 |  | Reparacion de tapa superior / inferior del motor. | Unidad | EVENTO | 1
7.2.18 |  | Sustitucion y Colocacion de prensa cabo de salida del motor | Unidad | EVENTO | 1
7.2.19 |  | Balanceo del inducido. | Unidad | EVENTO | 1
7.2.20 |  | Reparacion de la carcaza de la bomba. (Se considera por Etapa) | Unidad | EVENTO | 1
7.2.21 |  | Reparacion de turbina.(Por unidad) | Unidad | EVENTO | 1
7.2.22 |  | Sustitucion y Colocacion de carcaza segun muestra. | Unidad | EVENTO | 1
7.2.23 |  | Sustitucion y Colocacion de impulsor segun muestra. | Unidad | EVENTO | 1
7.2.24 |  | Confeccion de buje para impulsor. | Unidad | EVENTO | 1
7.2.25 |  | Rectificacion de anillo fijo de carcaza. | Unidad | EVENTO | 1
7.2.26 |  | Confeccion de anillo fijo de carcaza. | Unidad | EVENTO | 1
7.2.27 |  | Reparacion de anillo desgastable en turbina. | Unidad | EVENTO | 1
7.2.28 |  | Confeccion de anillo desgastable en turbina. | Unidad | EVENTO | 1
7.2.29 |  | Confeccion de buje separador de turbina. | Unidad | EVENTO | 1
7.2.30 |  | Sustitucion y Montaje de difusor. | Unidad | EVENTO | 1
7.2.31 |  | Sustitucion y Montaje de tapa difusor. | Unidad | EVENTO | 1
7.2.32 |  | Sustitucion y Montaje de antiarena inferior. | Unidad | EVENTO | 1
7.2.33 |  | Sustitucion y Montaje de antiarena superior. | Unidad | EVENTO | 1
7.2.34 |  | Sustitucion y Montaje soporte intermedio. | Unidad | EVENTO | 1
7.2.35 |  | Sustitucion y Montaje soporte mandata. | Unidad | EVENTO | 1
7.2.36 |  | Confeccion de ejes de las turbinas, en acero | Unidad | EVENTO | 1
7.2.37 |  | Balanceo del impulsor | Unidad | EVENTO | 1
7.2.38 |  | Armado, megado y pintura de la Electrobomba. | Unidad | EVENTO | 1
7.2.39 |  | kit de empalme (Cto) | Unidad | EVENTO | 1
7.2.40 |  | Solucion anticongelante | Litros | EVENTO | 1
7.2.41 |  | Sustitucion y Colocacion de buloneria segun muestra (por unidad) | Unidad | EVENTO | 1
7.2.42 |  | Sustitucion y Montaje de rele de nivel (Con sondas de Nivel.) | Unidad | EVENTO | 1
7.2.43 |  | Sustitucion y Montaje de rele falta de fase | Unidad | EVENTO | 1
7.2.44 |  | Sustitucion y Montaje de rele de sobrecarga de 50 a 70 Amp | Unidad | EVENTO | 1
7.2.45 |  | Sustitucion y Montaje de contactor de k1 para 40 hp bobina 220 V | Unidad | EVENTO | 1
7.2.46 |  | Sustitucion y Montaje de contactor de k2 para 40 hp bobina 220 V | Unidad | EVENTO | 1
7.2.47 |  | Sustitucion y Montaje de contactor de k3 para 40 hp bobina 220 V | Unidad | EVENTO | 1
7.2.48 |  | Arenado de cuerpo de bomba e impulsore completo | Unidad | EVENTO | 1
7.2.49 |  | Sustitucion y Colocacion de cable TPR 4X16 - 06/ 1KV | Metro lineal | EVENTO | 1
7.2.50 |  | Sustitucion y Colocacion de Electrobomba de 40 hp | Unidad | EVENTO | 1
7.2.51 |  | Sustitucion y Colocacion de manguera de poliuretano c/ refuerzo poliester, segun muestra | Metro lineal | EVENTO | 1
3 | 73152101-012 | REPARACIÓN DE ELECTROBOMBA DE POZO PROFUNDO DE 30 HP, 380 V, 2900 RPM | Unidad | EVENTO | 1
7.3 |  | REPARACIoN DE ELECTROBOMBA DE POZO PROFUNDO DE 30 HP, 380 V, 2900 RPM
7.3.1 |  | Traslado, desarmado y limpieza de la Electrobomba | Unidad | EVENTO | 1
7.3.2 |  | Bobinado del estator, con cable higroscopico o de identicas caracteristicas al bobinado original. (Ya se incluye cable de salida - 4 Metros) | Unidad | EVENTO | 1
7.3.3 |  | Sustitucion y Colocacion de cable de salida.(4 Metros) | Unidad | EVENTO | 1
7.3.4 |  | Rellenado con soldadura rototek del eje del inducido. | Unidad | EVENTO | 1
7.3.5 |  | Encamisado de alojamiento de buje. | Unidad | EVENTO | 1
7.3.6 |  | Confeccion y maquinado de bujes en bronce. | Unidad | EVENTO | 1
7.3.7 |  | Confeccion y maquinado de bujes en carbon grafitado. | Unidad | EVENTO | 1
7.3.8 |  | Confeccion y maquinado de manguito de acople con estrias. | Unidad | EVENTO | 1
7.3.9 |  | Confeccion y maquinado de manguito de acople con chavetas. | Unidad | EVENTO | 1
7.3.10 |  | Confeccion de chavetas. | Unidad | EVENTO | 1
7.3.11 |  | Sustitucion y Colocacion de la diafragma del sellado. | Unidad | EVENTO | 1
7.3.12 |  | Sustitucion y Colocacion de retenes | Unidad | EVENTO | 1
7.3.13 |  | Sustitucion y Colocacion kit de o-ring | Unidad | EVENTO | 1
7.3.14 |  | Sustitucion y Colocacion de coginete de empuje axial. | Unidad | EVENTO | 1
7.3.15 |  | Reparacion de estria de punta eje del inducido. | Unidad | EVENTO | 1
7.3.16 |  | Reparacion de chavetera de punta eje del inducido. | Unidad | EVENTO | 1
7.3.17 |  | Reparacion de tapa superior / inferior del motor. | Unidad | EVENTO | 1
7.3.18 |  | Sustitucion y Colocacion de prensa cabo de salida del motor | Unidad | EVENTO | 1
7.3.19 |  | Balanceo del inducido. | Unidad | EVENTO | 1
7.3.20 |  | Reparacion de la carcaza de la bomba. (Se considera por Etapa) | Unidad | EVENTO | 1
7.3.21 |  | Reparacion de turbina.(Por unidad) | Unidad | EVENTO | 1
7.3.22 |  | Sustitucion y Colocacion de carcaza segun muestra. | Unidad | EVENTO | 1
7.3.23 |  | Sustitucion y Colocacion de impulsor segun muestra. | Unidad | EVENTO | 1
7.3.24 |  | Confeccion de buje para impulsor. | Unidad | EVENTO | 1
7.3.25 |  | Rectificacion de anillo fijo de carcaza. | Unidad | EVENTO | 1
7.3.26 |  | Confeccion de anillo fijo de carcaza. | Unidad | EVENTO | 1
7.3.27 |  | Reparacion de anillo desgastable en turbina. | Unidad | EVENTO | 1
7.3.28 |  | Confeccion de anillo desgastable en turbina. | Unidad | EVENTO | 1
7.3.29 |  | Confeccion de buje separador de turbina. | Unidad | EVENTO | 1
7.3.30 |  | Sustitucion y Montaje de difusor. | Unidad | EVENTO | 1
7.3.31 |  | Sustitucion y Montaje de tapa difusor. | Unidad | EVENTO | 1
7.3.32 |  | Sustitucion y Montaje de antiarena inferior. | Unidad | EVENTO | 1
7.3.33 |  | Sustitucion y Montaje de antiarena superior. | Unidad | EVENTO | 1
7.3.34 |  | Sustitucion y Montaje soporte intermedio. | Unidad | EVENTO | 1
7.3.35 |  | Sustitucion y Montaje soporte mandata. | Unidad | EVENTO | 1
7.3.36 |  | Confeccion de ejes de las turbinas, en acero | Unidad | EVENTO | 1
7.3.37 |  | Balanceo del impulsor | Unidad | EVENTO | 1
7.3.38 |  | Armado, megado y pintura de la Electrobomba. | Unidad | EVENTO | 1
7.3.39 |  | kit de empalme | Unidad | EVENTO | 1
7.3.40 |  | Solucion anticongelante | Litros | EVENTO | 1
7.3.41 |  | Sustitucion y Colocacion de buloneria segun muestra (por unidad) | Unidad | EVENTO | 1
7.3.42 |  | Sustitucion y Montaje de rele de nivel (Con sondas de Nivel.) | Unidad | EVENTO | 1
7.3.43 |  | Sustitucion y Montaje de rele falta de fase | Unidad | EVENTO | 1
7.3.44 |  | Sustitucion y Montaje de rele de sobrecarga de32 a 50 Amp | Unidad | EVENTO | 1
7.3.45 |  | Sustitucion y Montaje de contactor de k1 para 30 hp bobina 220 V | Unidad | EVENTO | 1
7.3.46 |  | Sustitucion y Montaje de contactor de k2 para 30 hp bobina 220 V | Unidad | EVENTO | 1
7.3.47 |  | Sustitucion y Montaje de contactor de k3 para 30 hp bobina 220 V | Unidad | EVENTO | 1
7.3.48 |  | Arenado de cuerpo de bomba e impulsore completo | Unidad | EVENTO | 1
7.3.49 |  | Sustitucion y Colocacion de cable TPR 4X16 - 06/ 1KV | Metro lineal | EVENTO | 1
7.3.50 |  | Sustitucion y Colocacion de motor de bomba sumergible de 30 hp. | Unidad | EVENTO | 1
7.3.51 |  | Sustitucion y Colocacion del cuerpo de bomba sumergible de 30 hp.s / muestra | Unidad | EVENTO | 1
7.3.52 |  | Sustitucion y Colocacion de Electrobomba de 30 hp | Unidad | EVENTO | 1
7.3.53 |  | Sustitucion y Colocacion de manguera de poliuretano c/ refuerzo poliester, segun muestra | Metro lineal | EVENTO | 1
4 | 73152101-012 | REPARACIÓN DE ELECTROBOMBA DE POZO PROFUNDO DE 25 HP, 380 V, 2900 RPM | Unidad | EVENTO | 1
7.4 |  | REPARACIoN DE ELECTROBOMBA DE POZO PROFUNDO DE 25 HP, 380 V, 2900 RPM
7.4.1 |  | Traslado, desarmado y limpieza de la Electrobomba | Unidad | EVENTO | 1
7.4.2 |  | Bobinado del estator, con cable higroscopico o de identicas caracteristicas al bobinado original. (Ya se incluye cable de salida - 4 Metros) | Unidad | EVENTO | 1
7.4.3 |  | Sustitucion y Colocacion de cable de salida.(4 Metros) | Unidad | EVENTO | 1
7.4.4 |  | Rellenado con soldadura rototek del eje del inducido. | Unidad | EVENTO | 1
7.4.5 |  | Encamisado de alojamiento de buje. | Unidad | EVENTO | 1
7.4.6 |  | Confeccion y maquinado de bujes en bronce. | Unidad | EVENTO | 1
7.4.7 |  | Confeccion y maquinado de bujes en carbon grafitado. | Unidad | EVENTO | 1
7.4.8 |  | Confeccion y maquinado de manguito de acople con estrias. | Unidad | EVENTO | 1
7.4.9 |  | Confeccion y maquinado de manguito de acople con chavetas. | Unidad | EVENTO | 1
7.4.10 |  | Confeccion de chavetas. | Unidad | EVENTO | 1
7.4.11 |  | Sustitucion y Colocacion de la diafragma del sellado. | Unidad | EVENTO | 1
7.4.12 |  | Sustitucion y Colocacion de retenes | Unidad | EVENTO | 1
7.4.13 |  | Sustitucion y Colocacion kit de o-ring | Unidad | EVENTO | 1
7.4.14 |  | Sustitucion y Colocacion de coginete de empuje axial. | Unidad | EVENTO | 1
7.4.15 |  | Reparacion de estria de punta eje del inducido. | Unidad | EVENTO | 1
7.4.16 |  | Reparacion de chavetera de punta eje del inducido. | Unidad | EVENTO | 1
7.4.17 |  | Reparacion de tapa superior / inferior del motor. | Unidad | EVENTO | 1
7.4.18 |  | Sustitucion y Colocacion de prensa cabo de salida del motor | Unidad | EVENTO | 1
7.4.19 |  | Balanceo del inducido. | Unidad | EVENTO | 1
7.4.20 |  | Reparacion de la carcaza de la bomba. (Se considera por Etapa) | Unidad | EVENTO | 1
7.4.21 |  | Reparacion de turbina.(Por unidad) | Unidad | EVENTO | 1
7.4.22 |  | Sustitucion y Colocacion de carcaza segun muestra. | Unidad | EVENTO | 1
7.4.23 |  | Sustitucion y Colocacion de impulsor segun muestra. | Unidad | EVENTO | 1
7.4.24 |  | Confeccion de buje para impulsor. | Unidad | EVENTO | 1
7.4.25 |  | Rectificacion de anillo fijo de carcaza. | Unidad | EVENTO | 1
7.4.26 |  | Confeccion de anillo fijo de carcaza. | Unidad | EVENTO | 1
7.4.27 |  | Reparacion de anillo desgastable en turbina. | Unidad | EVENTO | 1
7.4.28 |  | Confeccion de anillo desgastable en turbina. | Unidad | EVENTO | 1
7.4.29 |  | Confeccion de buje separador de turbina. | Unidad | EVENTO | 1
7.4.30 |  | Sustitucion y Montaje de difusor. | Unidad | EVENTO | 1
7.4.31 |  | Sustitucion y Montaje de tapa difusor. | Unidad | EVENTO | 1
7.4.32 |  | Sustitucion y Montaje de antiarena inferior. | Unidad | EVENTO | 1
7.4.33 |  | Sustitucion y Montaje de antiarena superior. | Unidad | EVENTO | 1
7.4.34 |  | Sustitucion y Montaje soporte intermedio. | Unidad | EVENTO | 1
7.4.35 |  | Sustitucion y Montaje soporte mandata. | Unidad | EVENTO | 1
7.4.36 |  | Confeccion de ejes de las turbinas, en acero | Unidad | EVENTO | 1
7.4.37 |  | Balanceo del impulsor | Unidad | EVENTO | 1
7.4.38 |  | Armado, megado y pintura de la Electrobomba. | Unidad | EVENTO | 1
7.4.39 |  | kit de empalme | Unidad | EVENTO | 1
7.4.40 |  | Solucion anticongelante | Litros | EVENTO | 1
7.4.41 |  | Sustitucion y Colocacion de buloneria segun muestra (por unidad) | Unidad | EVENTO | 1
7.4.42 |  | Sustitucion y Montaje de rele de nivel (Con sondas de Nivel.) | Unidad | EVENTO | 1
7.4.43 |  | Sustitucion y Montaje de rele falta de fase | Unidad | EVENTO | 1
7.4.44 |  | Sustitucion y Montaje de rele de sobrecarga de 24 a 40 Amp | Unidad | EVENTO | 1
7.4.45 |  | Sustitucion y Montaje de contactor de k1 para 25 hp bobina 220 V | Unidad | EVENTO | 1
7.4.46 |  | Sustitucion y Montaje de contactor de k2 para 25 hp bobina 220 V | Unidad | EVENTO | 1
7.4.47 |  | Sustitucion y Montaje de contactor de k3 para 25 hp bobina 220 V | Unidad | EVENTO | 1
7.4.48 |  | Arenado de cuerpo de bomba e impulsore completo | Unidad | EVENTO | 1
7.4.49 |  | Sustitucion y Colocacion de cable TPR 4X10 - 06/ 1KV | Metro lineal | EVENTO | 1
7.4.50 |  | Sustitucion y Colocacion de motor de bomba sumergible de 25 hp. | Unidad | EVENTO | 1
7.4.51 |  | Sustitucion y Colocacion del cuerpo de bomba sumergible de 25 hp.s / muestra | Unidad | EVENTO | 1
7.4.52 |  | Sustitucion y Colocacion de Electrobomba de 25 hp | Unidad | EVENTO | 1
7.4.53 |  | Sustitucion y Colocacion de manguera de poliuretano c/ refuerzo poliester, segun muestra | Metro lineal | EVENTO | 1
5 | 73152101-012 | REPARACIÓN DE ELECTROBOMBA DE POZO PROFUNDO DE 20 HP, 380 V, 2900 RPM | Unidad | EVENTO | 1
7.5 |  | REPARACIoN DE ELECTROBOMBA DE POZO PROFUNDO DE 20 HP, 380 V, 2900 RPM
7.5.1 |  | Traslado, desarmado y limpieza de la Electrobomba | Unidad | EVENTO | 1
7.5.2 |  | Bobinado del estator, con cable higroscopico o de identicas caracteristicas al bobinado original. (Ya se incluye cable de salida - 4 Metros) | Unidad | EVENTO | 1
7.5.3 |  | Sustitucion y Colocacion de cable de salida.(4 Metros) | Unidad | EVENTO | 1
7.5.4 |  | Rellenado con soldadura rototek del eje del inducido. | Unidad | EVENTO | 1
7.5.5 |  | Encamisado de alojamiento de buje. | Unidad | EVENTO | 1
7.5.6 |  | Confeccion y maquinado de bujes en bronce. | Unidad | EVENTO | 1
7.5.7 |  | Confeccion y maquinado de bujes en carbon grafitado. | Unidad | EVENTO | 1
7.5.8 |  | Confeccion y maquinado de manguito de acople con estrias. | Unidad | EVENTO | 1
7.5.9 |  | Confeccion y maquinado de manguito de acople con chavetas. | Unidad | EVENTO | 1
7.5.10 |  | Confeccion de chavetas. | Unidad | EVENTO | 1
7.5.11 |  | Sustitucion y Colocacion de la diafragma del sellado. | Unidad | EVENTO | 1
7.5.12 |  | Sustitucion y Colocacion de retenes | Unidad | EVENTO | 1
7.5.13 |  | Sustitucion y Colocacion kit de o-ring | Unidad | EVENTO | 1
7.5.14 |  | Sustitucion y Colocacion de coginete de empuje axial. | Unidad | EVENTO | 1
7.5.15 |  | Reparacion de estria de punta eje del inducido. | Unidad | EVENTO | 1
7.5.16 |  | Reparacion de chavetera de punta eje del inducido. | Unidad | EVENTO | 1
7.5.17 |  | Reparacion de tapa superior / inferior del motor. | Unidad | EVENTO | 1
7.5.18 |  | Sustitucion y Colocacion de prensa cabo de salida del motor | Unidad | EVENTO | 1
7.5.19 |  | Balanceo del inducido. | Unidad | EVENTO | 1
7.5.20 |  | Reparacion de la carcaza de la bomba. (Se considera por Etapa) | Unidad | EVENTO | 1
7.5.21 |  | Reparacion de turbina.(Por unidad) | Unidad | EVENTO | 1
7.5.22 |  | Sustitucion y Colocacion de carcaza segun muestra. | Unidad | EVENTO | 1
7.5.23 |  | Sustitucion y Colocacion de impulsor segun muestra. | Unidad | EVENTO | 1
7.5.24 |  | Confeccion de buje para impulsor. | Unidad | EVENTO | 1
7.5.25 |  | Rectificacion de anillo fijo de carcaza. | Unidad | EVENTO | 1
7.5.26 |  | Confeccion de anillo fijo de carcaza. | Unidad | EVENTO | 1
7.5.27 |  | Reparacion de anillo desgastable en turbina. | Unidad | EVENTO | 1
7.5.28 |  | Confeccion de anillo desgastable en turbina. | Unidad | EVENTO | 1
7.5.29 |  | Confeccion de buje separador de turbina. | Unidad | EVENTO | 1
7.5.30 |  | Sustitucion y Montaje de difusor. | Unidad | EVENTO | 1
7.5.31 |  | Sustitucion y Montaje de tapa difusor. | Unidad | EVENTO | 1
7.5.32 |  | Sustitucion y Montaje de antiarena inferior. | Unidad | EVENTO | 1
7.5.33 |  | Sustitucion y Montaje de antiarena superior. | Unidad | EVENTO | 1
7.5.34 |  | Sustitucion y Montaje soporte intermedio. | Unidad | EVENTO | 1
7.5.35 |  | Sustitucion y Montaje soporte mandata. | Unidad | EVENTO | 1
7.5.36 |  | Confeccion de ejes de las turbinas, en acero | Unidad | EVENTO | 1
7.5.37 |  | Balanceo del impulsor | Unidad | EVENTO | 1
7.5.38 |  | Armado, megado y pintura de la Electrobomba. | Unidad | EVENTO | 1
7.5.39 |  | kit de empalme | Unidad | EVENTO | 1
7.5.40 |  | Solucion anticongelante | Litros | EVENTO | 1
7.5.41 |  | Sustitucion y Colocacion de buloneria segun muestra (por unidad) | Unidad | EVENTO | 1
7.5.42 |  | Sustitucion y Montaje de rele de nivel (Con sondas de Nivel.) | Unidad | EVENTO | 1
7.5.43 |  | Sustitucion y Montaje de rele falta de fase | Unidad | EVENTO | 1
7.5.44 |  | Sustitucion y Montaje de rele de sobrecarga de 22 a 32 Amp | Unidad | EVENTO | 1
7.5.45 |  | Sustitucion y Montaje de contactor de k1 para 20 hp bobina 220 V | Unidad | EVENTO | 1
7.5.46 |  | Sustitucion y Montaje de contactor de k2 para 20 hp bobina 220 V | Unidad | EVENTO | 1
7.5.47 |  | Sustitucion y Montaje de contactor de k3 para 20 hp bobina 220 V | Unidad | EVENTO | 1
7.5.48 |  | Arenado de cuerpo de bomba e impulsore completo | Unidad | EVENTO | 1
7.5.49 |  | Sustitucion y Colocacion de cable TPR 4X10 - 06/ 1KV | Metro lineal | EVENTO | 1
7.5.50 |  | Sustitucion y Colocacion de motor de bomba sumergible de 20 hp. | Unidad | EVENTO | 1
7.5.51 |  | Sustitucion y Colocacion del cuerpo de bomba sumergible de 20 hp.s / muestra | Unidad | EVENTO | 1
7.5.52 |  | Sustitucion y Colocacion de Electrobomba de 20 hp | Unidad | EVENTO | 1
7.5.53 |  | Sustitucion y Colocacion de manguera de poliuretano c/ refuerzo poliester, segun muestra | Metro lineal | EVENTO | 1
6 | 73152101-012 | REPARACIÓN DE ELECTROBOMBA DE POZO PROFUNDO DE 15 HP, 380 V, 2900 RPM | Unidad | EVENTO | 1
7.6 |  | REPARACIoN DE ELECTROBOMBA DE POZO PROFUNDO DE 15 HP, 380 V, 2900 RPM
7.6.1 |  | Traslado, desarmado y limpieza de la Electrobomba | Unidad | EVENTO | 1
7.6.2 |  | Bobinado del estator, con cable higroscopico o de identicas caracteristicas al bobinado original. (Ya se incluye cable de salida - 4 Metros) | Unidad | EVENTO | 1
7.6.3 |  | Sustitucion y Colocacion de cable de salida.(4 Metros) | Unidad | EVENTO | 1
7.6.4 |  | Rellenado con soldadura rototek del eje del inducido. | Unidad | EVENTO | 1
7.6.5 |  | Encamisado de alojamiento de buje. | Unidad | EVENTO | 1
7.6.6 |  | Confeccion y maquinado de bujes en bronce. | Unidad | EVENTO | 1
7.6.7 |  | Confeccion y maquinado de bujes en carbon grafitado. | Unidad | EVENTO | 1
7.6.8 |  | Confeccion y maquinado de manguito de acople con estrias. | Unidad | EVENTO | 1
7.6.9 |  | Confeccion y maquinado de manguito de acople con chavetas. | Unidad | EVENTO | 1
7.6.10 |  | Confeccion de chavetas. | Unidad | EVENTO | 1
7.6.11 |  | Sustitucion y Colocacion de la diafragma del sellado. | Unidad | EVENTO | 1
7.6.12 |  | Sustitucion y Colocacion de retenes | Unidad | EVENTO | 1
7.6.13 |  | Sustitucion y Colocacion kit de o-ring | Unidad | EVENTO | 1
7.6.14 |  | Sustitucion y Colocacion de coginete de empuje axial. | Unidad | EVENTO | 1
7.6.15 |  | Reparacion de estria de punta eje del inducido. | Unidad | EVENTO | 1
7.6.16 |  | Reparacion de chavetera de punta eje del inducido. | Unidad | EVENTO | 1
7.6.17 |  | Reparacion de tapa superior / inferior del motor. | Unidad | EVENTO | 1
7.6.18 |  | Sustitucion y Colocacion de prensa cabo de salida del motor | Unidad | EVENTO | 1
7.6.19 |  | Balanceo del inducido. | Unidad | EVENTO | 1
7.6.20 |  | Reparacion de la carcaza de la bomba. (Se considera por Etapa) | Unidad | EVENTO | 1
7.6.21 |  | Reparacion de turbina.(Por unidad) | Unidad | EVENTO | 1
7.6.22 |  | Sustitucion y Colocacion de carcaza segun muestra. | Unidad | EVENTO | 1
7.6.23 |  | Sustitucion y Colocacion de impulsor segun muestra. | Unidad | EVENTO | 1
7.6.24 |  | Confeccion de buje para impulsor. | Unidad | EVENTO | 1
7.6.25 |  | Rectificacion de anillo fijo de carcaza. | Unidad | EVENTO | 1
7.6.26 |  | Confeccion de anillo fijo de carcaza. | Unidad | EVENTO | 1
7.6.27 |  | Reparacion de anillo desgastable en turbina. | Unidad | EVENTO | 1
7.6.28 |  | Confeccion de anillo desgastable en turbina. | Unidad | EVENTO | 1
7.6.29 |  | Confeccion de buje separador de turbina. | Unidad | EVENTO | 1
7.6.30 |  | Sustitucion y Montaje de difusor. | Unidad | EVENTO | 1
7.6.31 |  | Sustitucion y Montaje de tapa difusor. | Unidad | EVENTO | 1
7.6.32 |  | Sustitucion y Montaje de antiarena inferior. | Unidad | EVENTO | 1
7.6.33 |  | Sustitucion y Montaje de antiarena superior. | Unidad | EVENTO | 1
7.6.34 |  | Sustitucion y Montaje soporte intermedio. | Unidad | EVENTO | 1
7.6.35 |  | Sustitucion y Montaje soporte mandata. | Unidad | EVENTO | 1
7.6.36 |  | Confeccion de ejes de las turbinas, en acero | Unidad | EVENTO | 1
7.6.37 |  | Balanceo del impulsor | Unidad | EVENTO | 1
7.6.38 |  | Armado, megado y pintura de la Electrobomba. | Unidad | EVENTO | 1
7.6.39 |  | kit de empalme | Unidad | EVENTO | 1
7.6.40 |  | Solucion anticongelante | Litros | EVENTO | 1
7.6.41 |  | Sustitucion y Colocacion de buloneria segun muestra (por unidad) | Unidad | EVENTO | 1
7.6.42 |  | Sustitucion y Montaje de rele de nivel (Con sondas de Nivel.) | Unidad | EVENTO | 1
7.6.43 |  | Sustitucion y Montaje de rele falta de fase | Unidad | EVENTO | 1
7.6.44 |  | Sustitucion y Montaje de rele de sobrecarga de 22 a 32 Amp | Unidad | EVENTO | 1
7.6.45 |  | Sustitucion y Montaje de contactor de k1 para 20 hp bobina 220 V | Unidad | EVENTO | 1
7.6.46 |  | Sustitucion y Montaje de contactor de k2 para 20 hp bobina 220 V | Unidad | EVENTO | 1
7.6.47 |  | Sustitucion y Montaje de contactor de k3 para 20 hp bobina 220 V | Unidad | EVENTO | 1
7.6.48 |  | Arenado de cuerpo de bomba e impulsore completo | Unidad | EVENTO | 1
7.6.49 |  | Sustitucion y Colocacion de cable TPR 4X10 - 06/ 1KV | Metro lineal | EVENTO | 1
7.6.50 |  | Sustitucion de motor de bomba sumergible de 15 hp. | Unidad | EVENTO | 1
7.6.51 |  | Sustitucion del cuerpo de bomba sumergible de 15 hp.s / muestra | Unidad | EVENTO | 1
7.6.52 |  | Sustitucion y Colocacion de Electrobomba de 15 hp | Unidad | EVENTO | 1
7.6.53 |  | Sustitucion de manguera de poliuretano c/ refuerzo poliester, segun muestra | Metro lineal | EVENTO | 1
Precio Total
Firma
| Nombre: | [indicar el nombre completo de la persona que firma el Formulario de la Oferta]
| En calidad de: | [indicar la calidad jurídica de la persona que firma el Formulario de la Oferta]