## items
Ítems del llamado CD 01/2020 Construcción y Mantenimiento de Escuela Básica Nº 2.110 "María Auxiliadora" con ID: 377148
LoteTotal, Contrato Abierto: No , Abastecimiento simultáneo: No
Ítem | Código Catálogo | Descripción del Bien | Unidad de Medida | Cantidad | Precio unitario (IVA incluído) | Precio total
1 | 72131601-007 | Trabajos Preliminares | Unidad Medida Global | 1
1.1 |  | Cartel de Obra 1,00 x 2,00 de Chapa Negra N°24. Con datos de la obra, contratista, monto, n° de contrato. | Unidad | 1
1.2 |  | Limpieza y preparación de la zona de obra | Unidad Medida Global | 1
2 | 72131601-007 | Bloque 1 Dirección y Aulas | Unidad Medida Global | 1
2.1 |  | Losa de H°A° sobre hueco de puerta de acceso al aula | Metros cúbicos | 0,5
2.2 |  | Excavación y carga de cimiento de PBC | Metros cúbicos | 1,6
2.3 |  | Mamposteria de elevación de 0,15 m (1:2:8), de ladrillo común, junta de 1,5 cm | Metros cuadrados | 8,8
2.4 |  | Revoque a 2 capas, espesor 1,5 cm con hidrófugo (1:4:16), con terminación de revoque fino | Metros cuadrados | 17,6
2.5 |  | Provisión y colocación de marco de lapacho de 0,15 y puerta yablero de cedro de dos hojas 1,20 x 2,10 c/u. Tratamiento de aceite de lino con terminación de barniz color natural. Inlcuye herrajes y cerradura con tambor y llave | Unidad | 4
2.6 |  | Pintura de paredes revocadas con latex acrílico lavable mate. | Metros cuadrados | 232
2.7 |  | Pintura de paredes, de ladrillos vistos con latex cerámico y protector acrilico | Metros cuadrados | 217
2.8 |  | Mantenimiento, reparación, enduido y pintura de pizarrón | Unidad | 2
2.9 |  | Pintura de cielorraso con barniz marino | Metros cuadrados | 173
2.10 |  | Limpieza, reparación y pintura de ventiluces. Incluye cambio de cristales rotos | Unidad Medida Global | 1
2.11 |  | Reparación de techo, entrada de agua | Unidad Medida Global | 1
2.12 |  | Reposición de cielorraso de machimbre de pino en mal estado | Unidad Medida Global | 1
2.13 |  | Contrapiso de Homigón de cascotes de 10cm (1:6:12) | Metros cuadrados | 47,7
2.14 |  | Piso perimetral, de baldosones de Hº con color 40x40cm | Metros cuadrados | 47,7
2.15 |  | Canaleta y bajada de chapa galvanizada n°24, desarrollo 33 cm. | Metro lineal | 65,4
3 | 72131601-007 | Bloque 2 Preescolar | Unidad Medida Global | 1
3.1 |  | Losa de H°A° sobre hueco de puerta de acceso al aula | Metros cúbicos | 0,25
3.2 |  | Excavación y carga de cimiento de PBC | Metros cúbicos | 0,9
3.3 |  | Mamposteria de elevación de 0,15 m (1:2:8), de ladrillo común, junta de 1,5 cm | Metros cuadrados | 4,4
3.4 |  | Revoque a 2 capas, espesor 1,5 cm con hidrófugo (1:4:16), con terminación de revoque fino | Metros cuadrados | 8,8
3.5 |  | Provisión y colocación de marco de lapacho de 0,15 y puerta yablero de cedro de dos hojas 1,20 x 2,10 c/u. Tratamiento de aceite de lino con terminación de barniz color natural. Inlcuye herrajes y cerradura con tambor y llave | Unidad | 2
3.6 |  | Pintura de paredes revocadas con latex acrílico lavable mate. | Metros cuadrados | 283
3.7 |  | Pintura de paredes, de ladrillos vistos con latex cerámico y protector acrilico | Metros cuadrados | 82
3.8 |  | Limpieza, reparación y pintura de ventiluces. Incluye cambio de cristales rotos | Unidad Medida Global | 1
3.9 |  | Mantenimiento, reparación, enduido y pintura de pizarrón | Unidad | 1
3.10 |  | Canaleta y caño de bajada de chapa galvanizada n°24, desarrollo 33 cm. | Metro lineal | 43,6
3.11 |  | Mantenimiento integral de Sanitarios. Limpieza de revestimientos, ajustes de artefactos y accesorios sanitarios | Unidad Medida Global | 1
4 | 72131601-007 | Bloque 3 Aulas | Unidad Medida Global | 1
4.1 |  | Losa de H°A° sobre hueco de puerta de acceso al aula | Metros cúbicos | 0,38
4.2 |  | Excavación y carga de cimiento de PBC | Metros cúbicos | 1,3
4.3 |  | Mamposteria de elevación de 0,15 m (1:2:8), de ladrillo común, junta de 1,5 cm | Metros cuadrados | 6,6
4.4 |  | Revoque a 2 capas, espesor 1,5 cm con hidrófugo (1:4:16), con terminación de revoque fino | Metros cuadrados | 13,2
4.5 |  | Provisión y colocación de marco de lapacho de 0,15 y puerta yablero de cedro de dos hojas 1,20 x 2,10 c/u. Tratamiento de aceite de lino con terminación de barniz color natural. Inlcuye herrajes y cerradura con tambor y llave | Unidad | 3
4.6 |  | Pintura de paredes revocadas con latex acrílico lavable mate. | Metros cuadrados | 295
4.7 |  | Pintura de paredes, de ladrillos vistos con latex cerámico y protector acrilico | Metros cuadrados | 142
4.8 |  | Limpieza, ajuste y reparación de cielorraso de PVC | Unidad Medida Global | 1
4.9 |  | Limpieza, reparación y pintura de ventiluces. Incluye cambio de cristales rotos | Unidad Medida Global | 1
4.10 |  | Mantenimiento, reparación, enduido y pintura de pizarrón | Unidad | 3
4.11 |  | Canaleta y caño de bajada de chapa galvanizada n°24, desarrollo 33 cm. | Metro lineal | 69
4.12 |  | Reparación y pintura con pintura para piso lavable piso perimetral y frente a Bloque 3 | Unidad Medida Global | 1
5 | 72131601-007 | BLOQUE 4 - Sala de informática | Unidad Medida Global | 1
5.1 |  | Reparación de piso. Retiro de piso en mal estado, cargar contrapiso y carpeta y reposición de piso similar al existente | Unidad Medida Global | 1
5.2 |  | Reparación de techo, entrada de agua | Unidad Medida Global | 1
5.3 |  | Pintura de paredes revocadas con latex acrílico lavable mate. | Metros cuadrados | 340
5.4 |  | Pintura de paredes, de ladrillos vistos con latex cerámico y protector acrilico | Metros cuadrados | 155
5.5 |  | Reparación y pintura con pintura para piso lavable piso perimetral | Unidad Medida Global | 1
5.6 |  | Limpieza, reparación y pintura de ventiluces. Incluye cambio de cristales rotos | Unidad Medida Global | 1
5.7 |  | Limpieza, ajuste y reparación de cielorraso de PVC | Unidad Medida Global | 1
6 | 72131601-007 | INSTALACIÓN ELÉCTRICA | Unidad Medida Global | 1
6.1 |  | Ducto, cableado con 6mm², 4mm² y 2mm², colocación de cajitas, caño corrugado anti llama de 3/4" o superior | Unidad Medida Global | 1
6.2 |  | Alimentación subterranéa a Tablero Principal desde Acometida con Cable NYY 2x6mm². Registros eléctricos | Unidad Medida Global | 1
6.3 |  | Provisión y colocación de un Tablero Tipo DIN de 18 módulos con barra de tierra | Unidad | 1
6.4 |  | Provisión y Colocación de Llave Disyuntor de 1x32AM | Unidad | 1
6.5 |  | Provisión y Colocación de Llave Principal de 32AM | Unidad | 2
6.6 |  | Provisión y Colocación de Llaves TM de 25AM (cocina, comedor, dirección, aulas y galería-baño) | Unidad | 6
6.7 |  | Puesta a tierra de tablero principal | Unidad Medida Global | 1
6.8 |  | Provisión y colocación de Ventilador de Techo de 6 velocidades ala pesada | Unidad | 24
6.9 |  | Provisión y colocación de lámparas bajo consumo de 105W, con pantalla y porta lámpara de porcelana | Unidad | 37
6.10 |  | Provisión y colocación de lámparas bajo consumo de 26W. | Unidad | 18
6.11 |  | Provisión y colocación de alumbrado público con lámparas bajo consumo de 105W con fotocélula | Unidad | 5
6.12 |  | Provisión y colocación de puno y tomas | Unidad Medida Global | 1
6.13 |  | Mantenimiento, ajuste y cambio de luces y ventiladores que no funcionan Bloque 4 | Unidad Medida Global | 1
7 | 72131601-007 | CONSTRUCCIÓN PATIO DE HONOR | Unidad Medida Global | 1
7.1 |  | Piso H° de 7cm. Incluye nivelación, relleno y compactación de base. | Metros cuadrados | 175
7.2 |  | Pintura para piso lavable | Metros cuadrados | 175
7.3 |  | Limpieza, preparación y pintura latex acrílico exterior lavable en base de mástil y pintura de mástil | Unidad Medida Global | 1
7.4 |  | Mantenimiento de portón existente y cambio de lugar | Unidad Medida Global | 1
8 | 72131601-007 | TERMINACIÓN DE LA OBRA | Unidad Medida Global | 1
8.1 |  | Colocación de Extintor PQS ABC de 6Kg con baliza de señalización | Unidad | 1
8.2 |  | Colocación de carteles indicativos en Acrílico indicando los nombres de locales | Unidad | 10
8.3 |  | Cartel de la Institución Educativa 3,00x1,50m de Chapa Negra N°24 | Unidad | 1
8.4 |  | Limpieza final de obra | Unidad Medida Global | 1
Precio Total
Firma
| Nombre: | [indicar el nombre completo de la persona que firma el Formulario de la Oferta]
| En calidad de: | [indicar la calidad jurídica de la persona que firma el Formulario de la Oferta]