## items
Ítems del llamado CONSTRUCCIÓN DE UN SANITARIO DE 4.40 X 6.15 MTS CON TECHO DE TEJAS - COL. VICTORIANO ARAMBULO con ID: 381674
LoteTotal, Contrato Abierto: No , Abastecimiento simultáneo: No
Ítem | Código Catálogo | Descripción del Bien | Unidad de Medida | Cantidad | Precio unitario (IVA incluído) | Precio total
1 | 72131601-002 | b- Limpieza y preparacion del terreno | Metros cuadrados | 27,1
2 | 72131601-002 | b- Proteccion y vallado | Unidad | 1
3 | 72131601-002 | B- Replanteo | Metros cuadrados | 27,1
4 | 72131601-003 | Excavacion y carga de cimiento con PBC | Metros cúbicos | 10
5 | 72131601-004 | C- Encadenado de H° A° | Metros cúbicos | 2,4
6 | 72131601-005 | D- De 0,30cm | Metros cuadrados | 22
7 | 72131601-005 | Relleno y apisonado de interiores y exteriores | Metros cúbicos | 28,745
8 | 72131601-006 | a- De paredes | Metros cuadrados | 5,3
9 | 72131601-005 | b- De 0,15 para revocar | Metros cuadrados | 55
10 | 72131601-005 | c- De 0,15 de visto a una cara de ladrillos comunes | Metros cuadrados | 48
11 | 72131601-005 | d- Envarillado bajo aberturas de 2 Ø 8 por hilada | Metro lineal | 20
12 | 72131601-007 | c- De tejas y tejeuelones prensadas a maquina | Metros cuadrados | 43
13 | 72101607-006 | a- De paredes interior y exterior a una capa | Metros cuadrados | 162
14 | 72101607-006 | Contrapiso de H° de cascotes | Metros cuadrados | 22
15 | 72101607-006 | Piso de baldosa calcarea | Metros cuadrados | 22
16 | 72101607-005 | Zocalo calcareo | Metro lineal | 2,6
17 | 72131601-010 | a- puerta tablero al exterior | Unidad | 3
18 | 72131601-010 | b- puerta boxes tipo placa | Unidad | 5
19 | 72131601-010 | c- Ventanas tipo balancines | Metros cuadrados | 3,36
20 | 72131601-010 | d- revoques de 1:3 (cemento-arena) | Metro lineal | 7
21 | 72131601-012 | a- De paredes a la cal | Metros cuadrados | 66
22 | 72131601-012 | b- De aberturas de madera con barniz sintetico | Metros cuadrados | 22
23 | 72131601-012 | c- De aberturas metálicas con pintura sintética | Metros cuadrados | 3,36
24 | 72131601-012 | d- De ladrillos vistos con antimoho incoloro | Metros cuadrados | 48
25 | 72131601-012 | e- De maderamen y tejuelones con barniz | Metros cuadrados | 43
26 | 72102508-003 | a- De azulejos de 0,15x0,15cm | Metros cuadrados | 97,5
27 | 72102508-003 | Vidrios dobles | Metros cuadrados | 3,36
28 | 72102508-003 | Bocas de luz | Unidad | 11
29 | 72102508-003 | Tablero metalico con 4 Ctos. | Unidad | 1
30 | 72102508-003 | Circuitode Ducha electrica | Unidad | 1
31 | 72102508-003 | Registro de piso de electricidad | Unidad | 1
32 | 72102508-003 | Artefactos fluoresentes 1x40 | Unidad | 11
33 | 72102508-003 | Ducha electrica | Unidad | 1
34 | 72131601-011 | a- Agua corriente- desague cloacal- camara de inspeccion inspeccion y artefactos sanitario completo | Unidad | 1
35 | 72131601-011 | b- Camara séptica tipo 2 de 2,00x5,00 | Unidad | 1
36 | 72131601-011 | c- Pozo absorvente tipo 2 de 2,50 x3,00 | Unidad | 1
37 | 72131601-011 | Placa con grabado permanente en alto relieve, fondo con logo y colores según diseño | Unidad | 1
38 | 72131601-003 | a- Cimiento de PBC | Metros cúbicos | 3
39 | 72131601-005 | b- Mamposteria de nivelacion | Metros cuadrados | 18
40 | 72131601-003 | c- Contrapiso, en solado lateral | Metros cuadrados | 24
41 | 72131601-003 | d- Piso de baldoson de hormigon | Metros cuadrados | 24
42 | 72131601-013 | Limpieza Periodica y Final | Unidad | 1
Precio Total
Firma
| Nombre: | [indicar el nombre completo de la persona que firma el Formulario de la Oferta]
| En calidad de: | [indicar la calidad jurídica de la persona que firma el Formulario de la Oferta]