## items
Ítems del llamado 09 - Servicios de Instalación, remodelación y otros a las Insfraestructura Edilicias con ID: 384387
SERVICIOS VARIOS, Contrato Abierto: por Monto. Mínimo: 100.000.000 Máximo: 200.000.000 , Abastecimiento simultáneo: No
Ítem | Código Catálogo | Descripción del Bien | Unidad de Medida | Presentación | Cantidad | Monto Mínimo | Monto Máximo | Precio unitario (IVA incluído) | Precio total
1 | 73121602-007 | Servicio de Herreria | Metro lineal | UNIDAD | 1
1.1 |  | COLUMNAS METALICAS INSTALADO COMPLETO: Pilar columna: perfil doble "c" 10cm x 30cm espesor 4mm, planchuelas angulo 1,5x1,5 cm cada 30 cm (diagonales y verticales soldados). Altura de las columnas aproximado de 3,55m. | Metro lineal | UNIDAD | 1
1.2 |  | VIGAS METALICAS INSTALADO COMPLETO: a) Viga-v1: Perfil doble "C" 10cm x 30cm espesor de 4mm y planchuelas angulo 1,5x1,5cm cada 30cm. Longitud 0,54m y 0,47 B) Viga en voladizo apoyos: perfil doble "c" 10cm x 30cm espesor 4mm, variable de 0,15m a cada 30. Una longitud maxima de 3,24. | Metro lineal | UNIDAD | 1
1.3 |  | CUBIERTA DE CHAPAS DE HIERRO GALVANIZADO No. 24 ACANALADO SUJETADO A CORREAS POR LAS TAPAS. El ancho sera máxima de 4,47m | Metro lineal | UNIDAD | 1
1.4 |  | PINTURA ANTIOXIDO 3 MANOS COLOR AMARILLO COMPLETO | Unidad | UNIDAD | 1
1.5 |  | CANALETAS DE CHAPAS Y BAJADAS PVC BLANCO 0.100 | Metro lineal | UNIDAD | 1
1.6 |  | EXCAVACION PARA BASES DE COLUMNAS. Profundidad de 1 metro por 0,40 x 0,40cm. | Centimetros cubicos | UNIDAD | 1
1.7 |  | HORMIGON ARMADO PARA LLENADO DE BASES. De 0,40x0,40m. Cargado de hormigon y zocalo de 0,30m y 5cm de recubrimiento | Metros cúbicos | UNIDAD | 1
1.8 |  | INSTALACION ELECTRICA BOCAS DE LUZ 100W LEED BLANCO. Debera incluir todos los materiales como cables, artecfacto luminario, etc. | Unidad | UNIDAD | 1
1.9 |  | Limpieza y Preparación del Terreno, Replanteo, LIMPIEZA GENERAL Y RETIRO DE ESCOMBROS Y MAQUIN. | Metros cuadrados | UNIDAD | 1
1.10 |  | Varrillas torsinadas de 16mm soldadas de primera calidad. 4 Varrillas paralelas de aproximadamente 7 metros fijadas por columnas existentes. | Metro lineal | UNIDAD | 1
2 | 72101607-007 | Construcción de Pared | Metros cúbicos | UNIDAD | 1
2.1 |  | Pared de elevación de 0,30m visto ambas caras donde se levantara 0,50m similar sobre la misma pared existente. | Metros cuadrados | UNIDAD | 1
2.2 |  | Mampostería elevación ladrillo hueco 0,15 m visto ambas cara, con aislación asfáltica, embarillado cada 50cm 2 varillas de 6mm x hilada, revoque de pilares, limpieza con acido, pintura de pilares e incluir portón corredizo. | Metro lineal | UNIDAD | 1
3 | 72152402-001 | Servicio de instalación de ventanas y puertas prefabricadas | Metro lineal | UNIDAD | 1
3.1 |  | Abertura perfil de aluminio anodizado negro reforzado, ventana de dos hojas corredizas y fijas, vidrios templado color gris de 10cm de espesor. Herrajes y cerraduras inoxidable de primera calidad reforzados, juntas hermeticas, amurar entre paredes, pilares y vigas existentes. | Metro lineal | UNIDAD | 1
4 | 72131601-009 | Colocacion de pisos - contrapisos | Metros cuadrados | UNIDAD | 1
4.1 |  | Contrapiso de hormigón, niveladores, Juntas dilatación, Extender capa Hormigón piedra, entre 10 a 12cm espesor c/nivalación 0,15m. ladrillos comunes asentados con mezcla Tipo A 1:3:10 | Metros cuadrados | UNIDAD | 1
4.2 |  | Baldoza de asfalto de 5 cm de espesor sobre hormigon existente, limpieza general y preparación, base. | Metros cuadrados | UNIDAD | 1
Precio Total
Firma
| Nombre: | [indicar el nombre completo de la persona que firma el Formulario de la Oferta]
| En calidad de: | [indicar la calidad jurídica de la persona que firma el Formulario de la Oferta]