## items
Ítems del llamado Construccion de Obras de Infraestructura en Diversas Instituciones Educativas a Traves de Fondos del Fonacide con ID: 386982
LOTE NRO: 1
Escuela Basica N° 509 "Domingo Robledo", Contrato Abierto: No , Abastecimiento simultáneo: No
Ítem | Código Catálogo | Descripción del Bien | Unidad de Medida | Cantidad | Precio unitario (IVA incluído) | Precio total
1 | 72102802-003 | Construccion de Aula con Galeria | Unidad | 1
1.1 |  | a- Replanteo | Metros cuadrados | 52,5
1.2 |  | b- Cartel de Obra 2x1,50 m, con soporte y estructura tipo tinglado de altura 1,80 y profundidad 0,60. | Unidad Medida Global | 1
1.3 |  | a- De techo y pared existente (casilla de madera) | Unidad Medida Global | 1
1.4 |  | b- Demolición de viga exitente en alero | Unidad Medida Global | 1
1.5 |  | c- Desmonte y perfilado de suelo natural, apisonado | Unidad Medida Global | 1
1.6 |  | Excavación y carga de cimiento con PBC. | Metros cúbicos | 6,35
1.7 |  | a- Excavación para zapatas aisladas | Metros cúbicos | 2,96
1.8 |  | a- Zapatas de H° A° | Metros cúbicos | 2,5
1.9 |  | b- Vigas y dado de H° A° (cumbrera) | Metros cúbicos | 0,6
1.10 |  | c- Encadenados de H° A° 13x27cm. (Sup. e Inf.) | Metros cúbicos | 1,85
1.11 |  | d-Vigas de Hormigón Armado (galería) (15cmx30cm) | Metros cúbicos | 0,4
1.12 |  | e-Pilares de H° A° | Metros cúbicos | 2,2
1.13 |  | a- De 0,30 cm. | Metros cuadrados | 12
1.14 |  | Relleno y apisonado | Metros cúbicos | 32,47
1.15 |  | a- De paredes | Metros cuadrados | 4,5
1.16 |  | a- de 0,15 de lad. Prensados para revocar | Metros cuadrados | 124
1.17 |  | b- de 0,15 de lad. Prensados una cara vista | Metros cuadrados | 45
1.18 |  | "c- Envarillado bajo aberturas 2 Ø 8 por hilada ( 2 hiladas) " | Metro lineal | 9,1
1.19 |  | De tejas francesas s/ madera machimbre 1/2" y 3" c/membrana Isolant TBA 10 mm. o similar doble aluminio s/estructuras de viguetas de Hº Aº prefabricadas. (similar al aula contigua) | Metros cuadrados | 75
1.20 |  | a- De viga cumbrera de H° A° | Metros cuadrados | 6,6
1.21 |  | b- De paredes interiores y exteriores a dos capas | Metros cuadrados | 248
1.22 |  | a- De 0,37 x 0,37 visto para corredor c/ nucleo de HºAº 4 Ø de 6 mm. | Metro lineal | 7
1.23 |  | Contrapiso de H° de cascotes (en Aula y galeria) | Metros cuadrados | 63
1.24 |  | "Piso de granito reconstituido pulido color gris oscuro 0,30x0,30 patinado, encerado y lustrado(en Aula)" | Metros cuadrados | 40
1.25 |  | a- Piso cerámico antideslizante de primera 0,50x0,50(en galería), mostrar a la fiscalización para aprobación. | Metros cuadrados | 23
1.26 |  | b- Pulido, encerado y lustrado de piso granito existente (Aula contigua) | Metros cuadrados | 40
1.27 |  | Zócalo de granito reconstituido 0,10x0,30 color gris | Metro lineal | 25
1.28 |  | Zócalo de granito 0,10x0,30 (en galeria) | Metro lineal | 14
1.29 |  | "a- Ventanas tipo aluminio 1,50 x 1,20 vidrios templados 8mm las filas de abajo traslúcido. Ver Detalle." | Unidad | 5
1.30 |  | "b- Puerta metálica de 1,30 x 2,10 (incluye marco de acuerdo al espesor de las paredes y herraje de primera calidad)" | Unidad | 1
1.31 |  | a- De paredes al látex interior y exterior con enduído | Metros cuadrados | 248
1.32 |  | b- De viga cumbrera al látex con enduído | Metros cuadrados | 6,6
1.33 |  | c- De aberturas metálicas con pintura sintética color gris | Metros cuadrados | 5,5
1.34 |  | a- Provisión e instalación de ducto e alimentación subterranea desde tablero principal (Incluye registro de manposteria 40x40cm ) | Unidad | 1
1.35 |  | b- Provisión e instalación de tablero seccional plastico de embutir (con sus respectivos disyuntores termomagneticos e diferencial segun esquema unifilar) | Unidad | 1
1.36 |  | c- Provisión e instalación de circuitos (bocas) de tomas corriente tipo euroamericano (tener en cueta toma schuko en cocina) y Puntos de iluminación (incluye picado y amurado de caños corrugados antillamas,cableado, tener en cuenta el neutro de color azul o celeste ) | Unidad | 8
1.37 |  | d- Provisión e instalación de circuitos de ventiladores de techo (incluye ducteado antillamas y cableado) | Unidad | 4
1.38 |  | "e- Provisión y montaje de artefactos tipo colgante de policarbonato con lampara led de 80W, luz fria incluyen bocas,ducteado con altillamas,cableados." | Unidad | 9
1.39 |  | "f- Provisión y montaje de artefactos acanalado 1X18W led de adosar,luz fría incluyen bocas, ducto antillamas,cableados, con encendido por fotocelula(Zona pasillo y baño)" | Unidad | 4
1.40 |  | "f- Provisión y montaje de ventiladores de techo tipo motor pesado de 7 velocidades, caja de metalica, aleta de 56 pulgadas (incluye sistema de soporte con caño metálico pintado, hasta altura correspondiente según especificaciones técnicas)." | Unidad | 4
1.41 |  | g- Provisión e instalación de aire acondicionado de 24.000 BTU | Unidad | 1
1.42 |  | "h- Provisión e instalación, Grabador DVR Hikvision DVR 8CHDS-7108HQHI-K1 P/8 Cam. Full HD 1080P,Disco Duro 2TB Western, Digital Purple, 100 mts. Cable UTP Ext, UPS APS 700w, Caja metálica de Seguridad , Fuente metalica 12V P/ 8 Cam Colocación y puesta en marcha. " | Unidad Medida Global | 1
1.43 |  | i-Provisión e instalación de Cámara Mini bullet DS-2CE16D0T-ITPFS 1080P, Caja de conexión, Conector P4, Conector Video Balum. La Fiscalización dará la ubicación de las cámaras en el predio de la Institución Educativa. | Unidad | 8
1.44 |  | a- Canaleta y bajada Nº 26 - desarrollo 65 cm. | Metro lineal | 28
1.45 |  | b- Desagüe pluvial a cielo abierto | Metro lineal | 45
1.46 |  | Rampa con ranuras tipo espina de pez de mampostería, contrapiso, alisado, pintura para piso | Unidad Medida Global | 1
1.47 |  | Vereda baldosón de Hormigón unión de los tres pabellones, la fiscalización dará los planos | Unidad Medida Global | 1
1.48 |  | Limpieza final | Unidad Medida Global | 1
Precio Total
LOTE NRO: 2
Escuela Básica Nº 3.771 Gral. de Brigadas Rogelio Rivas B., Contrato Abierto: No , Abastecimiento simultáneo: No
Ítem | Código Catálogo | Descripción del Bien | Unidad de Medida | Cantidad | Precio unitario (IVA incluído) | Precio total
1 | 72102802-003 | Construcciones generales para un bloque de seis Aulas c/Galerías, techo, inst. eléctrica y desagüe pluvial. Planta Baja y Alta | Unidad | 1
1.1 |  | a-Limpieza y preparación de Obra | Metros cuadrados | 903
1.2 |  | b-Vallado Perimetral: cinta de Precaución postes de madera, letrero señalización adecuada de hombres trabajando prohibido pasar. | Unidad | 1
1.3 |  | c-Cartel de Obra 2 m. x 1,50 m, con soporte y estructura tipo tinglado de altura 1,80 y profundidad 0,60. | Unidad | 1
1.4 |  | a-Tejas francesas, y estructuras existente | Metros cuadrados | 260
1.5 |  | b-Cielorraso, soporte e instal. eléctrica | Metros cuadrados | 130
1.6 |  | c-Pilares en galería y vigas (existente) | Unidad | 7
1.7 |  | d- Demolición de Pared 0,15 | Metros cuadrados | 245
1.8 |  | e- Retiro de aberturas metálicas | Unidad | 9
1.9 |  | f- Desmonte de Árbol hasta la raíz. | Unidad | 3
1.10 |  | g- Desmontes menores | Unidad Medida Global | 1
1.11 |  | h- Demolición de escenario existente (8,00m x 5,45m) | Unidad Medida Global | 1
1.12 |  | i- Replanteo (Planta Baja) | Metros cuadrados | 208
1.13 |  | Excavación para fundación | Metros cúbicos | 59
1.14 |  | a-Zapata de Hormigón Armado | Metros cúbicos | 13,8
1.15 |  | b-Encadenado de Hormigón Armado inferior y superior | Metros cúbicos | 7
1.16 |  | c-Pilares de Hormigón Armado | Metros cúbicos | 9,85
1.17 |  | d- Vigas de Hormigón Armado (Inf. y Sup.) | Metros cúbicos | 16,35
1.18 |  | e- Losa de 12 cm Ho Ao | Metros cúbicos | 21,85
1.19 |  | f-Escalera de HºAº | Metros cúbicos | 3,4
1.20 |  | a- De 0,30 cm. | Metros cuadrados | 18
1.21 |  | Muro de Contención CPB | Metros cúbicos | 5
1.22 |  | Relleno y apisonado (en patio) | Metros cúbicos | 53,5
1.23 |  | a- De paredes asfalto en caliente tipo Brea en U. | Metros cuadrados | 45
1.24 |  | a- De 0,30 prensado visto a una cara de Lad. Prensados. | Metros cuadrados | 198,1
1.25 |  | b- De 0,15 prensado visto a una cara de Lad. Prensados. | Metros cuadrados | 310
1.26 |  | c- Envarillado bajo aberturas 2 Ø 8 por hilada ( 2 hiladas ) | Metro lineal | 32
1.27 |  | d- Envarillado entre pilares y mampostería ambas caras cada 60 cm de altura 1 Ø 8 longitud 1 m hasta altura de vigas. | Metro lineal | 168
1.28 |  | e- Construcción de escenario con rampa y escalera | Unidad Medida Global | 1
1.29 |  | f- Construcción de cantero | Unidad | 3
1.30 |  | a-De pilares de Hormigón Armado | Metros cuadrados | 85
1.31 |  | b- Revoque impermeable en paredes Interiores: azotada 1:3+hidrofugo esp: 0,5cm, a 2 capas (Grueso+Filtrado o fino). | Metros cuadrados | 366,1
1.32 |  | c- A dos capas y filtrado para cielorraso y vigas. | Metros cuadrados | 250
1.33 |  | d- Goterón tipo cementicio. | Metro lineal | 27
1.34 |  | e- Revoque impermeable en Paredes Exteriores: azotada 1:3+hidrofugo esp: 0,5cm, a 2 capas (Grueso+Filtrado o fino). Sobre nivel de dintel. | Metros cuadrados | 160
1.35 |  | a- De hormigón de cascotes empastonado de 10 cm dosif:1/4:1:4:6 sobre terreno natural (P.B.). | Metros cuadrados | 290
1.36 |  | b- De hormigón de cascotes empastonado de 7 cm dosif:1/4:1:4:6 sobre losa de H°A°. | Metros cuadrados | 190
1.37 |  | b- Alisado de cemento impermeable con junta de con junta de dilatación de 2x2 m. (en patio y guarda obra). | Metros cuadrados | 290
1.38 |  | a-Piso de Granito Reconstituído 30x30 cm color rojo con más fondos de piedritas blancas Pulido y Patinado y encerado. (en aulas, escalera y galerías) | Metros cuadrados | 350
1.39 |  | c-Zócalo Granito Reconstituido 10x30 cm Pulido, encerado y lustrado. (en aulas y galerías) | Metro lineal | 227
1.40 |  | a- Puerta metálica de 1,30 x 2,10 (incluye marco de acuerdo al espesor de las paredes y herraje de primera calidad) | Unidad | 6
1.41 |  | b- Aberturas tipo vent. 1,50x1,20 de alum. línea innova corred. de 2 hojas móviles cierre clip auto. HPO uñera, con vidrios temp. de 6 mm gris sellado con sil. con perforaciones para des. de agua. con rejas de caños de 40 perimetralmente y 4 caños de manera horizontal con la malla expansiva | Unidad | 24
1.42 |  | Alfeizar de ventana | Metro lineal | 140
1.43 |  | a-Techo de chapa zinc trapezoidal 20 % pend. (Color rojo cerámico)y membrana Isolant TBA doble Aluminio 10 mm o similar, bajo chapa, s/malla tensora de alambre (15cmx15cm) y estructura metálica, incluye cumbrera de chapa (mismo material), en aulas, escaleras y galerías | Metros cuadrados | 260
1.44 |  | b- Colocación de Cielorraso de primera PVC 10 mm, con caño negro estructural de 40x40mm. (Símil madera) (aulas y galerías). Ver detalle y la fiscalización presentara la muestra para su posterior colocación. En Aulas, preescolar y galería. | Metros cuadrados | 205
1.45 |  | c- Cenefa o Babetas de chapa Nº26 desarrollo 100 cm | Metro lineal | 30
1.46 |  | d- Colocación de canaletas de chapa galv. Nº24 desarrollo 65, soporte con grampas de planchuela 5/8"x3/16" cada (1,20 m. en canaleta) soldado en las uniones que tome todo la canaleta y (1,50 m. en bajada) solicitar a la fiscalización el detalle. (canaleta y bajada) | Metro lineal | 120
1.47 |  | e- Construcción de canal de desagüe pluvial a cielo abierto en patio c/ rejilla metálica varilla Ø 12 liso y planchuela. (ancho 30 cm.)Ver detalle plano.la fiscalización proveerá el detalle. | Metro lineal | 120
1.48 |  | a-Techo de chapa zinc trapezoidal 20 % pend. (Color rojo cerámico)y membrana Asfaltica 3 mm o similar, bajo chapa, s/tejuelones y estructura existente (incluye alfajias para clavadores de chapa.) (Un Aula). | Metros cuadrados | 76
1.49 |  | b- Colocación de canaleta de chapa galv. Nº24 desarrollo 65, soporte con grampas de planchuela 5/8"x3/16" cada (1,20 m. en canaleta) soldado en las uniones que tome todo la canaleta y (1,50 m. en bajada) solicitar a la fiscalización el detalle. (canaleta y bajada) | Metro lineal | 30
1.50 |  | c- Puerta metálica de 1,30 x 2,10 (incluye marco de acuerdo al espesor de las paredes y herraje de primera calidad) | Unidad | 1
1.51 |  | d- Ventanas tipo aluminio 1,50 x 1,20 vidrios templados 6 mm las filas de abajo traslúcido, aberturas tipo parasol móvil entibándolo de tipo malla cerrada .Ver Detalle. | Unidad | 5
1.52 |  | e- Pintura de paredes interiores con sellador, enduido, pintura al látex color blanco suvinil, más dos manos, hasta llegar a una superficie bien uniforme.(Incluye viga existente). | Metros cuadrados | 125
1.53 |  | f- Pintura impermeabilizante para lad. vistos color cerámico, base agua con resina acrilica (Premium). | Metros cuadrados | 120
1.54 |  | g- Pintura de maderamen y tejuelones con barniz | Metros cuadrados | 80
1.55 |  | h- Pintura de abertura metálica con antioxido, sintético de color gris oscuro. (Puertas dobles y rejas). | Metros cuadrados | 10
1.56 |  | Pintura para pisos existentes (Pabellon existente) | Metros cuadrados | 586
1.57 |  | i- Provisión e instalación de ducto pvc gris 32mm con cableado multifilar 2X6mm2 desde TG (Incluye cajas 100x100mm, caja conexión con tapa, soporte, codos pvc, otros) | Metro lineal | 20
1.58 |  | j- Provisión e instalación de tablero metal 12 TM de embutir ( con sus respectivos disyuntores termomagneticos e diferencial segun esquema unifilar) | Unidad Medida Global | 1
1.59 |  | k- Provisión e instalación de circuitos (bocas) de tomas corriente tipo euroamericano y Puntos de iluminación ( (incluye ducteado embutido 32mm, cableado multifilar 2mm2, cajas de conexión con tapa curvas pvc, tener en cuenta el neutro de color azul o celeste ) | Unidad | 9
1.60 |  | L- Provisión e instalación de circuitos de ventiladores de techo (incluye ducteado pvc gris 32mm, cableado multifilar 2mm2, cajas de conexión con tapa, curvas pvc) | Unidad | 4
1.61 |  | o- Provisión y montaje de Aire Acondicionado de 24.000BTU | Unidad | 1
1.62 |  | p- Provisión y montaje de artefactos acanalado 1X18W led de adosar, luz fría incluyen bocas, ducto antillamas,cableados, con encendido por fotocelula (Zona pasillo y baño) | Unidad | 6
1.63 |  | q- Provisión y montaje de artefactos acanalado 2X18W led de adosar, luz fría incluyen bocas, ducto PVC 32mm gris, cajas de conexión, estructura de caño blanco para soporte tipo colgante. | Unidad | 9
1.64 |  | r- Provisión y montaje de ventiladores de techo tipo motor pesado de 7 velocidades, caja de metalica, aleta de 56 pulgadas (incluye sistema de soporte con caño metálico pintado, hasta altura correspondiente según especificaciones técnicas) | Unidad | 4
1.65 |  | s- Provisión e instalación de cable multifilar 4x4mm2 para circuito independiente de Aire Acondicionado (Incluye ducto pvc gris 32mm, cajas 100x100mm, caja conexión con tapa, codos pvc, otros) | Unidad | 1
1.66 |  | t- Pizarrones de tipo acrílico. Medidas: 1,45 x 3,50m y 0,80 m de antepecho. | Unidad | 1
1.67 |  | u- Alisado de cemento impermeable con junta de con junta de dilatación de 2x2 m. (guarda obra). | Metros cuadrados | 31
1.68 |  | v-Viga y pared en laterales revocado | Metros cuadrados | 20
1.69 |  | w- Cenefa o Babetas de chapa Nº26 desarrollo 100 cm | Metro lineal | 20
1.70 |  | x- Desmonte con recuperación de Tejas francesas. | Metros cuadrados | 76
1.71 |  | a- De paredes interiores con sellador, enduido, pintura al látex color blanco suvinil, más dos manos, hasta llegar a una superficie bien uniforme. | Metros cuadrados | 366,1
1.72 |  | b- De paredes exteriores con sellador, enduido, pintura al látex color arena suvinil, más dos manos, hasta llegar a una superficie bien uniforme. | Metros cuadrados | 160
1.73 |  | c- De Losas y vigas al látex suvinil , sellador + 2 manos. | Metros cuadrados | 250
1.74 |  | d- De aberturas metálicas con antioxido, sintético de color gris oscuro.(Puertas dobles y rejas P.B.) | Metros cuadrados | 55
1.75 |  | e- De Ladrillos vistos con antimoho 2 manos. | Metros cuadrados | 170
1.76 |  | f- De pilares en galería texturado para exterior color gris oscuro. | Metros cuadrados | 85
1.77 |  | g- Canaletas y Bajadas con antioxido, sintético de color grafito oscuro. | Metros cuadrados | 78
1.78 |  | h- De barandas metálicas con antioxido, sintético de color grafito oscuro. | Metro lineal | 33
1.79 |  | i- De piso en patio color a definir | Metros cuadrados | 660
1.80 |  | J- De paredes interiores con sellador, enduido, pintura al látex color blanco suvinil, más dos manos, hasta llegar a una superficie bien uniforme. Pabellón existente | Metros cuadrados | 585
1.81 |  | k- De paredes exteriores con sellador, enduido, pintura al látex color blanco suvinil, más dos manos, hasta llegar a una superficie bien uniforme. Pabellón existente | Metros cuadrados | 320
1.82 |  | L- De pilares en galería texturado para exterior color gris oscuro. Pabellón existente | Metros cuadrados | 32
1.83 |  | Provisión e instalación pilastra con acometida 4X25mm2 preensamblado ( Incluye, caño gal 2" 6m curva, aislador roldana1x1, jabalina de 2,40m) Según norma ANDE | Unidad Medida Global | 1
1.84 |  | Solicitud de abastecimiento de energía eléctrica (firma de caratula) para pedido de medidor y contrato de potencia en la ANDE | Unidad Medida Global | 1
1.85 |  | Provisión e instalación de alimentación subterránea con cable nyy 4x10mm2 ( Incluye excavación 50cm profundidad, caño electroducto PVC 2", canal subterráneo Norma ANDE) | Metro lineal | 104
1.86 |  | Reconexión de los tableros existentes con alimentación multifilar 4x6mm2 ( en TS para cada bloque) | Unidad | 2
1.87 |  | Provisión e instalación de tablero metal 36 módulos con barra RST+N+T embutido (Incluye llaves termomagnéticas, diferencial, puesta a tierra con jabalina de 2.40m. Ver esquema unifilar) | Unidad Medida Global | 1
1.88 |  | Provisión e instalación de circuitos (bocas) de tomas corriente tipo euroamericano (tener en cuenta toma schuko en cocina) y Puntos de iluminación (incluye picado y amurado de caños corrugados antillamas,cableado, tener en cuenta el neutro de color azul o celeste) | Unidad | 39
1.89 |  | Provisión e instalación de circuitos de ventiladores de techo (incluye ducteado antillamas y cableado) | Unidad | 24
1.90 |  | Provisión y montaje de artefactos acanalados adosado 2x18W led, luz fría incluyen bocas, ducteado con altillamas,cableados. | Unidad | 36
1.91 |  | Provisión y montaje de artefactos acanalado 1X18W led de adosar, luz fría incluyen bocas, ducto antillamas, cableados, con encendido por fotocélula(Zona pasillo) | Unidad | 21
1.92 |  | Provisión y montaje de ventiladores de techo tipo motor pesado de 7 velocidades, caja de metálica, aleta de 56 pulgadas (incluye sistema de soporte con caño metálico hasta altura correspondiente) | Unidad | 24
1.93 |  | Provisión e instalación de Aire Acondicionado de 24.000BTU | Unidad | 6
1.94 |  | Desmontaje y posterior montaje de Aire Acondicionado de 18.000BTU (Incluye mantenimiento de los equipos) | Unidad | 3
1.95 |  | Provisión de registro de mampostería 40x40x55cm ( Incluye tapa de HºAº) | Unidad | 7
1.96 |  | Prov. e inst de cir. eléc. p/ aire acond de 24000BTU (incl. picado de pared, ducteado con caño corru. antillama, revo. y cablea. con terminación de caja conexión con tapa ciega blanco), un caño PVC embutido para el des. conectado al pluvial y interruptor bipolar con tapa ciega | Unidad | 6
1.97 |  | Provisión e instalación de equipo AP led 100W 6500K encendido por fotocélula (incluye columna de H°A° 7M y alimentación aérea con cable preensamblado) | Unidad | 3
1.98 |  | Provisión e instalación de proyector led 500W 6500K encendido por llaves independientes (incluye tablero externo). | Unidad | 6
1.99 |  | "h- Provisión e instalación, Grabador DVR Hikvision DVR 8CHDS-7108HQHI-K1 P/8 Cam. Full HD 1080P,Disco Duro 2TB Western, Digital Purple, 100 mts. Cable UTP Ext, UPS APS 700w, Caja metálica de Seguridad , Fuente metalica 12V P/ 8 Cam Colocación y puesta en marcha | Unidad Medida Global | 1
1.100 |  | i-Provisión e instalación de Cámara Mini bullet DS-2CE16D0T-ITPFS 1080P, Caja de conexión, Conector P4, Conector Video Balum. La Fiscalización dará la ubicación de las cámaras en el predio de la Institución Educativa. | Unidad | 8
1.101 |  | Instalación completa de lavamanos a pedal metálico con instalación completa | Unidad | 4
1.102 |  | Instalación de canilla de servicio en patio | Unidad | 4
1.103 |  | Reparación de Cerco perimetral y portón de acceso. | Unidad Medida Global | 1
1.104 |  | a- Pizarrones de tipo acrílico. Medidas: 1,45 x 3,50m y 0,80 m de antepecho. | Unidad | 6
1.105 |  | De acuerdo a nivel de suelo natural y nivel de piso terminado, pendiente mínima 7% a 10% con baranda metálica. Piso de goma antideslizante sobre carpeta. | Unidad | 1
1.106 |  | Limpieza final | Unidad Medida Global | 1
Precio Total
LOTE NRO: 3
Escuela Básica Nº 640 "San Isidro", Contrato Abierto: No , Abastecimiento simultáneo: No
Ítem | Código Catálogo | Descripción del Bien | Unidad de Medida | Cantidad | Precio unitario (IVA incluído) | Precio total
1 | 72102802-003 | Construccion de 3 aulas | Unidad | 1
1.1 |  | "a- Vallado Perimetral: cinta de precaución postes de madera" | Unidad | 1
1.2 |  | "b-Cartel de Obra 2x1,50 m, con soporte y estructura tipo tinglado de altura 1,80 y profundidad 0,60." | Unidad | 1
1.3 |  | c- Replanteo | Metros cuadrados | 209,25
1.4 |  | a- Traslado de basurero existentes. | Unidad | 1
1.5 |  | "b- Limpieza de canales de desagues pluviales existentes." | Unidad | 12
1.6 |  | "c- Ampliación de canaletas existentes del polideportivo( todos los que sean necesarios)" | Metro lineal | 20
1.7 |  | e- Limpieza de desagüe pluvial existente y con colocación de rejilla en patio existente (ver detalle). | Metro lineal | 42
1.8 |  | "Excavación y carga de cimiento con PBC en galeria" | Metros cúbicos | 2,7
1.9 |  | Excavación para fundación | Metros cúbicos | 41,8
1.10 |  | a-Zapata de Hormigon Armado ( 70x70) | Metros cúbicos | 9,5
1.11 |  | b-Encadenado de Hormigon Armado | Metros cúbicos | 10,2
1.12 |  | c-Pilares de Hormigon Armado | Metros cúbicos | 8,7
1.13 |  | d- Vigas de Hormigon Armado (15x30) | Metros cúbicos | 21,3
1.14 |  | e- Losa de H° A° elaborado impermeable de 12 cm | Metros cúbicos | 27,8
1.15 |  | f- Voladizo de H°A° | Metros cúbicos | 5,4
1.16 |  | Muros de nivelación : a- De 0,30 cm. | Metros cuadrados | 72
1.17 |  | Muro de Contencion CPB | Metros cúbicos | 9
1.18 |  | Carga de tierra a construir apisonado con zapito maquina compactadora, se rechazará el trabajo si no se realiza con maq.comp. | Metros cúbicos | 230,77
1.19 |  | a- De paredes asfalto en caliente tipo Brea en U. | Metros cuadrados | 75
1.20 |  | b- De losa con impacril asfáltico 2 manos reforzado con trama elástica y contrapiso de 7 cm | Metros cuadrados | 235,5
1.21 |  | c-aislacion asfáltica sobre losa | Metros cuadrados | 235,5
1.22 |  | a- De 0,30 visto a una cara de Lad. Comunes | Metros cuadrados | 95,84
1.23 |  | b- De 0,20 visto a una cara de Lad. Comunes | Metros cuadrados | 175,52
1.24 |  | c- Envarillado bajo aberturas 2 Ø 8 por hilada ( 2 hiladas ) | Metro lineal | 38
1.25 |  | d- Envarillado entre pilares y mampostería ambas caras cada 60 cm de altura 1 Ø 8 longitud 1 m hasta altura de vigas. | Metro lineal | 195
1.26 |  | "a-De pilares y vigas de Hormigon Armado a tres capas con hidrófugos y macizado." | Metros cuadrados | 58
1.27 |  | b- A tres capas y filtrado para interiores | Metros cuadrados | 298,64
1.28 |  | "c- A tres capas y filtrado para cielorraso con cerecitas (losa)." | Metros cuadrados | 235,5
1.29 |  | d- Goterón tipo cementicio | Metro lineal | 85,3
1.30 |  | "a- Revoque impermeable en Paredes Exteriores: azotada 1:3+hidrofugo esp: 0,5cm, a 2 capas (Grueso+Filtrado o fino)." | Metros cuadrados | 220
1.31 |  | "a- De hormigon de cascotes empastonado de 10 cm dosif:1/4:1:4:6 sobre terreno natural" | Metros cuadrados | 235,58
1.32 |  | "b- De hormigon de cascotes empastonado de 7 cm dosif:1/4:1:4:6 sobre terreno natural" | Metros cuadrados | 235,5
1.33 |  | "b- Alisado de cemento impermeable con junta de con junta de dilatación de 2x2 m." | Metros cuadrados | 235,5
1.34 |  | a-Piso de Granito Reconstituído 30x30 cm color rojo con más fondos de piedritas blancas Pulido, Patinado y encerado. (en aulas y galerías) | Metros cuadrados | 230,5
1.35 |  | c-Zócalo Granito Reconstituido 10x30 cm Pulido, encerado y lustrado. (en aulas y galerías) | Metro lineal | 130,79
1.36 |  | a- Contrapiso de Hormigón de cascote h:10cm. | Metros cuadrados | 95,5
1.37 |  | b- Alisado de Cemento | Metros cuadrados | 95,5
1.38 |  | a- Puerta metálica de Chapa Plegada de 1,20 x 2,10 (incluye marco de chapa plegada N°18 de acuerdo al espesor de las paredes y cerradura externa tipo Papaiz o similar doble paleta) Ver detalle de abertura. | Unidad | 3
1.39 |  | b- Vent. tipo alum. Línea Herrero Anodizado, rueda Burana a Bolilla, Felpa 7x6, Burlete de Goma o Cuña de Goma, Cierre Clip metal crom., vidrio temp trasp. de 6 mm 1,95 x 1,20 con malla protectora y caños reforzado intermedio en 5 partes. | Unidad | 6
1.40 |  | c- Ventanas tipo aluminio Línea Herrero Anodizado, rueda Burana a Bolilla, Felpa 7x6, Burlete de Goma o Cuña de Goma, Cierre Clip metal cromado, vidrio templado trasparente de 6 mm 3,45 x 1,20 con malla protectora y caños reforzado intermedio en 5 partes. | Unidad | 6
1.41 |  | Alfeizar de ventana | Metro lineal | 40,2
1.42 |  | "a-Impermeable Recuplast, en pared exterior c/enduido color blanco hasta lograr una superficie bien uniforme." | Metros cuadrados | 220
1.43 |  | "b-Impermeable Recuplast, en pared interior c/enduido color blanco hasta lograr una superficie bien uniforme." | Metros cuadrados | 298,64
1.44 |  | "c- Vigas y pilares impermeable Recuplast , sellador + 2 manos." | Metros cuadrados | 186
1.45 |  | "d- De ladrillos vistos con antimoho color cerámico 2 manos" | Metros cuadrados | 256
1.46 |  | "e- Puerta y marco metálicas con antióxido y sintético, pintura de color gris oscuro." | Metros cuadrados | 24,6
1.47 |  | "f- Canaleta de Bajadas horizontal y vertical con antioxido, sintético de color gris ocuro." | Metro lineal | 95
1.48 |  | "a- Provisión y colocación de chapa galvanizada N° 24 desarrollo 0,65 m." | Metro lineal | 48
1.49 |  | b- Boca de desagüe con rejlla para losa | Unidad | 7
1.50 |  | a- Provisión e instalación de alimentación subterranea con cable NYY 4x6mm2 desde el tablero principal ( Incluye excavación, caño electroducto, otros) | Metro lineal | 85
1.51 |  | "b- Provisión e instalación de tablero metalico embutio de 24 modulo con barras RST + N+T ( Incluye disyuntores térmicos, diferenciales, jabalina de 2,40m; ver plano)" | Unidad Medida Global | 1
1.52 |  | c- Prov. e inst. de circ. eléc. para AA de 24.000BTU. ( incluye picado de pared, ducteado con caño corrugado antillama, revocado y cableado con terminación de caja conección con tapa ciega blanco) tambien incluye un caño pvc pasante para el desague del Aire y interructor bipolar ." | Unidad | 3
1.53 |  | "d- Provisión e instalación de circuitos (bocas) de tomas corriente tipo euroamericano y Puntos de iluminación (incluye picado y amurado de caños corrugados antillamas, cableado, tener en cuenta el neutro de color azul o celeste )" | Unidad | 18
1.54 |  | "e- Provisión e instalación de equipo acanalado con tubos led 2x18w 6500k" | Unidad | 24
1.55 |  | f- Provisión e instalación equipo acanalado con tubos led 1x18w 6500k ( Encendido por fotocelula) | Unidad | 8
1.56 |  | g- Provisión y montaje de ventiladores de techo tipo motor pesado de 7 velocidades, caja de metálica, aleta de 56 pulgadas (incluye sistema de soporte con caño metálico hasta altura correspondiente) | Unidad | 12
1.57 |  | "h- Provisión e instalación de circuitos de ventiladores de techo (incluye ducteado antillamas, embutido y cableado)" | Unidad | 12
1.58 |  | "i- Provisión e instalación de equipo Aire acondicionado 24.000BTU (Incluye desague con caño pvc embutido hasta el desague pluvial)" | Unidad | 3
1.59 |  | "j- Provisión de registro de manposteria 40x40x55cm ( Incluye tapa de HºAº)" | Unidad | 5
1.60 |  | "Provisión e instalación de cableado preensamblado 4x16mm2 ( Conexión para para el tablero seccional)" | Metro lineal | 64
1.61 |  | k- Provisión de cableado multifilar 4x6mm2 en caño electroducto pvc ( Conexión para tablero seccional) | Metro lineal | 56
1.62 |  | l- Provisión e instalación de AP1 con lampara led de 80w 6500K ( Incluye cableado independiente desde el TS, encendido por fotocelula) | Unidad | 3
1.63 |  | "h- Provisión e instalación, Grabador DVR Hikvision DVR 8CHDS-7108HQHI-K1 P/8 Cam. Full HD 1080P,Disco Duro 2TB Western, Digital Purple, 100 mts. Cable UTP Ext, UPS APS 700w, Caja metálica de Seguridad , Fuente metalica 12V P/ 8 Cam Colocación y puesta en marcha. " | Unidad Medida Global | 1
1.64 |  | i-Provisión e instalación de Cámara Mini bullet DS-2CE16D0T-ITPFS 1080P, Caja de conexión, Conector P4, Conector Video Balum. La Fiscalización dará la ubicación de las cámaras en el predio de la Institución Educativa. | Unidad | 8
1.65 |  | "a- Pizarrones de tipo acrílico. Medidas: 1,25 x 3,00m y 0,90 m de antepecho. Con borde de aluminio y porta borrador y pincel." | Unidad | 3
1.66 |  | Limpieza final | Unidad Medida Global | 1
Precio Total
LOTE NRO: 4
Centro de Recursos para la Educación Permanente N°12 (EMPJA), Contrato Abierto: No , Abastecimiento simultáneo: No
Ítem | Código Catálogo | Descripción del Bien | Unidad de Medida | Cantidad | Precio unitario (IVA incluído) | Precio total
1 | 72102802-003 | Construccion de 2 aulas con baño sexado - planta alta | Unidad | 1
1.1 |  | a-Vallado Perimetral: cinta de Precaución postes de madera,señalética de Precaución. | Unidad | 1
1.2 |  | b-Cartel de Obra 2x1,50 m, con soporte y estructura tipo tinglado de altura 1,80 y profundidad 0,60. | Unidad | 1
1.3 |  | c-Poda de arboles | Unidad | 4
1.4 |  | d-Desmontaje y montaje de mastiles con base nuevo. | Unidad | 1
1.5 |  | e- Desmonte de techo existente estructuras y techos con recuperación | Metros cuadrados | 209
1.6 |  | a-Prov. y Col. de techo de chapa en P.A y rampa tipo c/ cerámico o rojo ondulada N° 26 y memb. Isolant doble alum. 10 mm o similar, bajo, chapa, s/malla tensora de alam. (15cmx15cm) y estruc. met. Incl. cumbrera de chapa (mismo material), colocación de babeta de la rampa encuentro pared de P.A | Metros cuadrados | 406
1.7 |  | c- Colocación de Cielorraso de primera PVC 10 mm, con caño negro estructural de 40x40mm. (aulas y galerias). Ver detalle y la fiscalización presentara la muestra para su posterior colocación. | Metros cuadrados | 260
1.8 |  | d- Colocación de Cielorraso de primera PVC 10 mm, con caño negro estructural de 40x40mm. (en Rampa) siguiendo la pendiente. Ver detalle y la fiscalización presentara la muestra para su posterior colocación. | Metros cuadrados | 97
1.9 |  | e-Pro. y Col. de techo de chapa existente nivelado y siguiendo la pendiente y altura con el nuevo techo,pintado de color cerámico o rojo membrana Isolant doble alumunio 10 mm o similar, bajo, chapa, s/malla tensora de alambre (15cmx15cm) y estructura de madera existente | Metros cuadrados | 209
1.10 |  | f-Caños circulares galvanizados metalicos pintado de color grafito 8 unidades de 150 en rampa cargado con H° con base de zapata para estrcutura vertical del techo metalico. | Unidad | 8
1.11 |  | a-Pilares de Hormigón Armado | Metros cúbicos | 3,7
1.12 |  | b- Vigas de Hormigón Armado (15x30) | Metros cúbicos | 2,8
1.13 |  | c- Losas sobre puertas | Metros cúbicos | 0,2
1.14 |  | d- Zapatas sector rampa de H°A° 0,70x0,70x0,10 con excavación | Metros cúbicos | 0,5
1.15 |  | a-Demolición de convocó | Metros cuadrados | 15
1.16 |  | b- De 0,15 visto a una cara de Lad. Común prensado en Planta Baja. | Metros cuadrados | 15
1.17 |  | c- De 0,15 visto a una cara de Lad. Común prensado en Planta Alta. | Metros cuadrados | 390
1.18 |  | d- De 0,15 visto a una cara de Lad. Común prensado en Planta Alta perimetralmente altura 1,20 m pintado con pintura en 3 impermeable. | Metros cuadrados | 57,6
1.19 |  | e- Envarillado bajo aberturas 2 Ø 8 por hilada ( 2 hiladas ) | Metro lineal | 10
1.20 |  | f- Envarillado entre pilares y mampostería ambas caras cada 60 cm de altura 1 Ø 8 longitud 1 m hasta altura de vigas. | Metro lineal | 346
1.21 |  | g de 0,20 ladrillo comun prensado alrededor del arbol a derribar revocado impermeable | Metros cuadrados | 9
1.22 |  | "a- Revoque impermeable en las caras de paredes ext: azotada 1:3+hidrofugo esp: 0,5cm, a 2 capas (Grueso+Filtrado o fino) Planta Alta." | Metros cuadrados | 246
1.23 |  | b- A tres capas y filtrado para cielorraso con cerecitas (Losa) | Metros cuadrados | 2
1.24 |  | c- A 2 capas paredes, vigas y columnas interior impermeable y Grueso filtrado para interiores en Planta Alta y sector baño. | Metros cuadrados | 317,52
1.25 |  | de azulejos cerámicos de 20x60 Eliane patina color colocado con Claukol, la fiscalización presentará la muestra. | Metros cuadrados | 198
1.26 |  | a- Piso de Granito Reconstituído pulido color gris oscuro 0,30x0,30 cm Patinado, lustrado y encerado(en aula, baño y escalera). | Metros cuadrados | 223,2
1.27 |  | b- Piso de alto transito PI 4 antideslizante Eliane color gris oscuro o marrón 0,40x0,40 cm Rampa y escalera) con carpeta. La fiscalización presentará la muestra. | Metros cuadrados | 110
1.28 |  | a- Zócalo Granito Reconstituido 0,10x0,30 color gris Planta Alta. | Metro lineal | 120
1.29 |  | b- Zócalo Cerámico 0,10x0,40 m color gris o marrón Elliane en rampa y escalera de acceso. | Metro lineal | 51,2
1.30 |  | a- Contrapiso de Hormigón de cascote h:0,7 cm Planta Alta | Metros cuadrados | 500,34
1.31 |  | b- alisado de cemento impermeable | Metros cuadrados | 308,88
1.32 |  | a- Puerta metálica de Chapa Plegada de 1,20 x 2,10 (incluye marco de chapa plegada N°18 de acuerdo al espesor de las paredes y cerradura externa tipo kallay o similar doble paleta) Ver detalle de abertura. | Unidad | 2
1.33 |  | b- Puerta metálica de Chapa Plegada de 0,80 x 2,10 (incluye marco de chapa plegada N°18 de acuerdo al espesor de las paredes y cerradura externa tipo kallay o similar doble paleta) Ver detalle de abertura. | Unidad | 4
1.34 |  | c- Puerta metálica de Chapa Plegada de 0,70 x 2,10 (incluye marco de chapa plegada N°18 de acuerdo al espesor de las paredes y cerradura externa tipo kallay o similar doble paleta) Ver detalle de abertura. | Unidad | 8
1.35 |  | d-Ventana corrediza de 1.50mts x 1.20mts para 2 (dos) hojas con marco de aluminio color Plata en carpintería de la Línea Inova con seguridad de sellamiento con poliuretano, colocado con tirador y cierre central, con cristal templado de 6mm incoloro. | Unidad | 9
1.36 |  | f- Ventanas de aluminio tipo banderola 1,00x0,40 vidrio de 6 mm, marco plateado. | Unidad | 2
1.37 |  | g- Baranda metálica en escalera exterior, caño circular de 50 ø pasamano, 40x40 de bajo y caño circular 7/8 cada 10 cm. Pintado con antióxido y pintura sintética color negro. Ver detalle. | Metros cuadrados | 15
1.38 |  | h- Baranda metálica en escalera interior, caño circular de 50 Ø pasamano, 40x40 de bajo y caño circular 7/8 cada 10 cm. Pintado con antióxido y pintura sintética color negro. Ver detalle. La Fiscalización Presentará el detalle. | Metros cuadrados | 6
1.39 |  | "i- Baranda metálica en rampa, caño circular de 50 Ø pasamano, 40x40 de bajo empotrado y caño circular 7/8 cada 10 cm. Pintado con antióxido y pintura sintética color negro. Ver detalle La fiscalización presentará el detalle." | Metros cuadrados | 29
1.40 |  | Alfeizar de ventana en sardinel con ladrillos prensados revocado impermeable | Metro lineal | 13
1.41 |  | a-Impermeable Recuplast, en pared exterior c/enduido color blanco hasta lograr una superficie bien uniforme - sector rampa | Metros cuadrados | 208
1.42 |  | b- en pared interior : piso a antepecho sintético c/enduido color marrón hasta lograr una superficie bien uniforme de antepecho a techo color arena c/ enduído- sector rampa | Metros cuadrados | 208
1.43 |  | c-Impermeable Recuplast, en pared exterior c/enduido color arena hasta lograr una superficie bien uniforme - sector Planta Alta | Metros cuadrados | 246
1.44 |  | d-Impermeable Recuplast, en pared interior c/enduido color sintético marrón de piso a hasta 1,20 m luego arena c/ enduído hasta el techo y lograr una superficie bien uniforme. | Metros cuadrados | 317
1.45 |  | e- Puerta y marco metálicas con antióxido y sintético, pintura de color gris oscuro. | Metros cuadrados | 47,04
1.46 |  | f- Canaleta de Bajadas horizontal y vertical con antioxido, sintético de color gris ocuro. | Metro lineal | 90
1.47 |  | g- De barandas metálicas con antióxido. | Metro lineal | 51,5
1.48 |  | h- pintura elastica color marrón para piso planta alta previo limpieza y curado del solado | Metros cuadrados | 308,88
1.49 |  | I-Impermeable Recuplast, en pared exterior c/enduido color blanco hasta lograr una superficie bien uniforme Planta Baja existente. | Metros cuadrados | 310
1.50 |  | j- en pared interior : piso a antepecho sintético c/enduido color marrón hasta lograr una superficie bien uniforme de antepecho a techo color arena c/ enduído- sector Planta Baja existente | Metros cuadrados | 950
1.51 |  | Desague Cloacal baño completo con ventilacion respectivo registros 40x40 doble tapa (2). | Unidad | 1
1.52 |  | Prov. e Inst. de Agua Fría en baño completo con griferias fv (8) ,llaves de paso fv con campana (6), flexible de 40 cm metálico(18),cajas sifonadas con rejilla metalico 15x15 (4), cisterna marca cipla ,inodoros con tapa acolchado(10),porta papel higienico cromado (10) - porta papel rollo grande(4) | Unidad | 1
1.53 |  | Provisión y colocación Espejo 1,00x2,00 (2) y espejo 0,50x1,00(2) | Unidad | 1
1.54 |  | a- Provisión,encuentro con canaleta existente y colocación canaleta horizontal y vertical de chapa galvanizada N° 24 desarrollo 0,55 m.soportes con grampas de planchuela 5/8"x3/16(cada 1.00m) en su desarrollo total ,soldados en uniones de canaleta | Metro lineal | 145
1.55 |  | b- Registro 40x40cm con rejilla metálica, pintado con óxido y pintura sintética, con caño de PVC de 150 mm colocado hasta la salida de calle por debajo de vereda con reposición del piso existente. | Unidad | 10
1.56 |  | Revisión y adaptación de acometida, incluye interruptor de tablero principal y tablero seccional. (Ver esquema) | Unidad | 1
1.57 |  | Provisión e instalación de tablero seccional (incluye alimentación desde tablero correspondiente, cañería, tablero metal embutido con barra RST+ NyT, puesta a tierra e interruptores según esquema de tablero). | Unidad | 1
1.58 |  | Provisión e instalación de cable multifilar nyy 4x6mm2 ( Incluye ducto pvc) | Metro lineal | 45
1.59 |  | Provisión e instalación de circuitos (bocas) de tomas de corriente tipo euroamericano e iluminación (incluye cañería anti llama y cableado) | Unidad | 55
1.60 |  | Provisión e instalación de circuitos de ventiladores de techo (incluye cañería anti llama y cableado) | Unidad | 10
1.61 |  | Provisión y montaje de artefactos rectangulares acanalado con tubo led 2x18W 6500k | Unidad | 38
1.62 |  | Provisión y montaje de artefactos acanalado con tubos led 1x18W 6500k en galerias y escalera. | Unidad | 12
1.63 |  | Provisión y montaje de ventiladores de techo tipo motor pesado de 7 velocidades, caja de metla, aleta de 56 pulgadas (incluye sistema de soporte con caño metálico hasta altura correspondiente) | Unidad | 12
1.64 |  | Provisión e instalación de circuito para aire acondicionado (Incluye cableado multifilar, caño corrugado antillama, modulo bipolar con placa, desague con caño pvc) | Unidad | 4
1.65 |  | Provisión e instalación de aire acondicionado de 24.000BTU | Unidad | 2
1.66 |  | Provisión e instalación de colgante de policarbonato 40cm con lampara led de 70W 6500k (incluye cañería pvc exterior, cajas pvc con tapa, cableado multifilar y soporte abrasadera pvc) | Unidad | 12
1.67 |  | Provisión e instalación de ducto pvc gris 32mm con cableado multifilar 2X2mm2 desde TG (Incluye cajas 100x100mm, caja conexión con tapa, soporte, codos pvc, otros) | Metro lineal | 50
1.68 |  | Desmontaje y posterior montaje de Aires Acondicionados ( Incluye ducto PVC embutido para desague, conectado al desague pluvial), mantenimeinto limpieza y cargado de gas. | Unidad | 7
1.69 |  | Provisión e instalación de cableado para circuito de aire acondicionado (incluye ducteado pvc gris 32mm, cableado multifilar 4mm2, cajas de conexión con tapa, curvas pvc) | Unidad | 7
1.70 |  | Provisión y montaje de artefactos acanalado 1X18W led de adosar, luz fría incluyen bocas de punto, ducto antillamas,cableados, con encendido por fotocelula (Zona pasillo y baño) | Unidad | 8
1.71 |  | " Provisión e instalación, Grabador DVR Hikvision DVR 8CHDS-7108HQHI-K1 P/8 Cam. Full HD 1080P,Disco Duro 2TB Western, Digital Purple, 100 mts. Cable UTP Ext, UPS APS 700w, Caja metálica de Seguridad , Fuente metalica 12V P/ 8 Cam Colocación y puesta en marcha. " | Unidad Medida Global | 1
1.72 |  | Provisión e instalación de Cámara Mini bullet DS-2CE16D0T-ITPFS 1080P, Caja de conexión, Conector P4, Conector Video Balum. La Fiscalización dará la ubicación de las cámaras en el predio de la Institución Educativa. | Unidad | 8
1.73 |  | a- Contrapiso de hormigon de cascote h: 10cm | Metros cuadrados | 4
1.74 |  | b- colocacion de Baldosón en vereda la fiscalización otorgará la muestra. | Metros cuadrados | 4
1.75 |  | Rampa en vereda,la fiscalizacion presentara el detalle | Unidad Medida Global | 1
1.76 |  | Demolición de vereda | Metros cuadrados | 3
1.77 |  | "Contrapiso de Hormigón de cascote hasta altura contrapiso existente. Cordón de ladrillo común revocado y pintado." | Metros cuadrados | 3
1.78 |  | Colocación de Piso tipo baldosón 40x40. | Metros cuadrados | 10
1.79 |  | Provisión y Colocación de Portón metálicas de chapa n° 18 pintadas 3.50 x 2.20 m corredizas con pasador de alta resistencia calidad arriba y abajo y cerradura papaiz, contramarco de ladrillo tipo pórtico cerámico,revocado impermeable en todas sus caras | Unidad | 1
1.80 |  | Letrero lumninoso tipo corporeo con iluminación led, la fiscalización dará el diseño. | Unidad | 1
1.81 |  | Limpieza final | Unidad Medida Global | 1
Precio Total
LOTE NRO: 5
Escuela Básica N° 208 "Contralmirante Enrique Ramón Martino", Contrato Abierto: No , Abastecimiento simultáneo: No
Ítem | Código Catálogo | Descripción del Bien | Unidad de Medida | Cantidad | Precio unitario (IVA incluído) | Precio total
1 | 72102802-003 | Construcciones generales, reposición de techo (teja por chapa), Instalación eléctrica y desagüe pluvial | Unidad | 1
1.1 |  | a- Cartel de Obra 2x1,50 m, con soporte y estructura tipo tinglado de altura 1,80 y profundidad 0,60. | Unidad Medida Global | 1
1.2 |  | a-Tejas Colonial (en aulas y galería) | Metros cuadrados | 345
1.3 |  | b- de Azulejos cerámicos blancos existentes en baños | Metros cuadrados | 83,6
1.4 |  | c- de piso de la rampa existente y nivelación para rampa nueva | Metros cuadrados | 12,5
1.5 |  | d- de agua corriente y desagüe cloacal (baño) | Unidad Medida Global | 1
1.6 |  | a- Retiro de Puertas | Unidad | 3
1.7 |  | rovisión y Colocación de techo de chapa trapezoidal color rojo N° 26, y membrana Isolant TBA doble aluminio 10 mm | Metros cuadrados | 157
1.8 |  | rovisión y Colocación de techo de chapa trapezoidal color rojo N° 26, y membrana Isolant TBA doble aluminio 10 mm | Metros cuadrados | 210
1.9 |  | c- Cenefa de chapa Nro. 26 desarrollo 0.55 cm pintado color cerámico. | Metro lineal | 14
1.10 |  | a- de elevación ladrillo común y revoque para el baño | Metros cuadrados | 15,25
1.11 |  | a- Colocación de canaleta de chapa galvanizada Nº 26 desarrollo 0,55 m. Colocado con grampas de planchuela 5/8"x 3/16" c/80 cm. o tijera de por medio. | Metro lineal | 67
1.12 |  | b- Provisión y Colocación de bajada de chapa galv. Nº 24 (des. 40 cm). Con grampas de planchuela 5/8"x3/16" c/2.00 m. | Metro lineal | 42
1.13 |  | c- Construcción de desagüe pluvial con rejilla en patio existente (ver detalle) | Metro lineal | 17
1.14 |  | d- Limpieza y colocación de cañería al desagüe existente (ver detalle) | Metro lineal | 55
1.15 |  | a-De canaletas y bajadas con antioxido y sintético color gris oscuro. | Metro lineal | 109
1.16 |  | b- Pintura Exterior Impermeable Recuplast, en pilares c/enduido hasta lograr una superficie bien uniforme. | Metros cuadrados | 47
1.17 |  | c-Impermeable Recuplast, en pared interior c/enduido color existente hasta lograr una superficie bien uniforme. En aulas y baño | Metros cuadrados | 468
1.18 |  | d- De cielorraso (tirantes y machimbres) antihongos y impermeables,(Brilloso), manteniendo el color existentes. | Metros cuadrados | 210
1.19 |  | e- Impermeable Recuplast, en pared exterior c/enduido color blanco hasta lograr una superficie bien uniforme. En galería | Metros cuadrados | 270
1.20 |  | Pizarrones de tipo acrílico. Medidas: 1,25 x 3,00m y 0,90 m de antepecho. Con borde metálico y porta borrador y pincel | Unidad | 1
1.21 |  | a- Provisión y Colocación con pintura antióxido y sintético de puerta metálica de 0.90 x 2.10 (incluye marco de acuerdo al espesor de las paredes y herraje de primera calidad). Tipo papaiz FTI 560. Ver Detalle. | Unidad | 4
1.22 |  | b- Provisión y Colocación con pintura antióxido y sintético de puerta metálica de 1.00 x 2.10 (incluye marco de acuerdo al espesor de las paredes y herraje de primera calidad). Tipo papaiz FTI 560. Ver Detalle. | Unidad | 1
1.23 |  | c- Cambios de vidrios de ventanas tipo balancín existentes. (Vidrio cristal de 4mm colocado). (aula y baño) | Metros cuadrados | 21
1.24 |  | d- Sanitarios Puerta para boxes metálico (c/herraje tipo pasador la fiscalización proveerá la muestra) | Unidad | 4
1.25 |  | a- Azulejos Cerámicos 0,25x0,55 cm en baño presentar a la fiscalización para aprobación. (color arena o similar) | Metros cuadrados | 84
1.26 |  | b- Carpeta regularizadora para piso porcelanato (aulas, baño, rampas y galería,) | Metros cuadrados | 295
1.27 |  | a- Zócalo cerámico esmaltado P4 de alto tránsito antideslizante (aulas, baño y galería) | Metro lineal | 89
1.28 |  | a- Mampostería de elevación de ladrillo común y revocado a tres capas y pintura impermeables, color a definir.(incluye baranda, la fiscalización proveerá el detalle). | Metros cuadrados | 23,5
1.29 |  | b- Contrapiso empastonado de 10 cm, con borde de ladrillo perimetral. | Metros cuadrados | 23,5
1.30 |  | Instalaciones Agua Corriente BAÑO Sexado | Unidad | 2
1.31 |  | Llave de paso fv o deca 1/2 con exclusa | Unidad | 3
1.32 |  | Bebedero electrico con inst. de agua, inst. de desague y inst. electrico en Galería. | Unidad | 2
1.33 |  | Mano de Obra | Unidad | 1
1.34 |  | Inodoros deca o celite | Unidad | 4
1.35 |  | Grifería fv o deca para lavatorios a pulsador | Unidad | 7
1.36 |  | Pulsador para mingitorios | Unidad | 3
1.37 |  | Mingitorios Deca o Celite | Unidad | 3
1.38 |  | Espejo h=0,4 m pegado a la pared. | Metro lineal | 2,5
1.39 |  | Tapa Inodoro alconchonado | Unidad | 5
1.40 |  | jabonera (5)+ portapapel cerámico blanco (6) | Unidad | 5
1.41 |  | Papelera embutido | Unidad | 5
1.42 |  | Flexible metálico cromado 40 | Unidad | 5
1.43 |  | Lavatorio de marmol con pileta de acero inoxidable (3) | Metros cuadrados | 1
1.44 |  | Lavatorio de marmol con pileta de acero inoxidable (5) soporte metalico | Metros cuadrados | 2,2
1.45 |  | Mano de obra | Unidad Medida Global | 1
1.46 |  | inodoro para discapicado modelo conforto con tapa,cisterna empotrado o adosado, la fiscalización dará el modelo de los artefactos. | Unidad | 1
1.47 |  | agarradera 80 cm de acero de inoxidable, fiscalización dará el modelo de los artefactos. | Unidad | 1
1.48 |  | d-agarradera o barra de apoyo revatible de acero inoxidable, la fiscalización dará el modelo de los artefactos. | Unidad | 1
1.49 |  | Lavatorio para discapacitado | Unidad | 1
1.50 |  | Prolongación de caño 100 mm desde registro hasta conexión de ultimo registro a la Red. | Metro lineal | 30
1.51 |  | Registro de 0,5x0,5 | Unidad | 1
1.52 |  | Tubería 100mm titan axcavación, tapada con colchón de arena y carpeta. | Metro lineal | 10
1.53 |  | Desague cañería primaria (incluye M.O. cañerias y accesorios) a la Red. | Unidad Medida Global | 3
1.54 |  | Desague cañeria secundaria (incluye M.O. cañerias y accesorios) | Unidad Medida Global | 3
1.55 |  | Rejilla de Piso Sifonada 20x20 | Unidad | 5
1.56 |  | Espejo h= 0,4m | Metro lineal | 2
1.57 |  | Basurero de plástico (color marrón o similar) | Unidad | 5
1.58 |  | Mesada de mármol 2,50 x 0,60m, 3 bachas de acero inoxidables c/griferías fv | Unidad | 2
1.59 |  | Divisoria de mármol sector mingitorio 1,00 m. x 0,50 m. | Unidad | 3
1.60 |  | a- Demolición de pared de madera existente. | Unidad Medida Global | 1
1.61 |  | b- Pared de 0,15 de Ladrillo Común prensado. | Metros cuadrados | 50
1.62 |  | c- Revoque interior en pared divisoria a tres capas, ambas caras | Metros cuadrados | 100
1.63 |  | d- Impermeable Recuplast, en pared divisoria c/enduido color existente hasta lograr una superficie bien uniforme. (ambas caras). | Metros cuadrados | 100
1.64 |  | e- Encadenado en pared divisoria (0.13x0.27) | Metro lineal | 13
1.65 |  | f- sanitario para preescolar (dos box y bachas con mesada granítica) la fiscalización dará los planos pertinentes | Unidad Medida Global | 1
1.66 |  | "a- Provisión e instalación de ducto e alimentación subterránea desde tablero principal (Incluye registro de mampostería 40x40cm)." | Unidad Medida Global | 1
1.67 |  | b- Provisión e instalación de tablero seccional plástico de embutir (con sus respectivos disyuntores termo magnéticos e diferencial según esquema unifilar) | Unidad Medida Global | 1
1.68 |  | c- Provisión e instalación de circuitos (bocas) de tomas corriente tipo euroamericano (tener en cuenta toma schuko en cocina) y Puntos de iluminación (incluye picado y amurado de caños corrugados antillamas, cableado, tener en cuenta el neutro de color azul o celeste). | Unidad | 30
1.69 |  | d- Provisión e instalación de circuitos de ventiladores de techo (incluye ducteado antillamas y cableado). | Unidad | 16
1.70 |  | e-Provisión y montaje de ventiladores de techo tipo motor pesado de 7 velocidades, caja de metálica, aleta de 56 pulgadas (incluye sistema de soporte con caño metálico hasta altura correspondiente) | Unidad | 16
1.71 |  | f- Provisión y montaje de artefactos tipo colgante de policarbonato con lámpara led de 80W, luz fría incluyen bocas, ducteado con altillamas, cableados. | Unidad | 36
1.72 |  | g- Provisión y montaje de artefactos acanalado 1X18W led de adosar, luz fría incluyen bocas, ducto antillamas, cableados, con encendido por fotocélula (Zona pasillo y baño) | Unidad | 16
1.73 |  | h- Provisión y montaje de ventiladores de techo tipo motor pesado de 7 velocidades, caja de metálica, aleta de 56 pulgadas (incluye sistema de soporte con caño metálico pintado, hasta altura correspondiente según especificaciones técnicas) | Unidad | 16
1.74 |  | i-Provisión, cableado e instalación de aire acondicionado de 24.000BTU | Unidad | 4
1.75 |  | "j- Provisión e instalación, Grabador DVR Hikvision DVR 8CHDS-7108HQHI-K1 P/8 Cam. Full HD 1080P,Disco Duro 2TB Western, Digital Purple, 100 mts. Cable UTP Ext, UPS APS 700w, Caja metálica de Seguridad , Fuente metalica 12V P/ 8 Cam Colocación y puesta en marcha. " | Unidad Medida Global | 1
1.76 |  | k-Provisión e instalación de Cámara Mini bullet DS-2CE16D0T-ITPFS 1080P, Caja de conexión, Conector P4, Conector Video Balum. La Fiscalización dará la ubicación de las cámaras en el predio de la Institución Educativa. | Unidad | 8
1.77 |  | a- Demolición de dado de mampostería, retiro de caño y conductores eléctricos | Unidad Medida Global | 1
1.78 |  | b- Reposición de caño metálico con AP1 y mampostería de base | Unidad Medida Global | 1
1.79 |  | c- Instalación eléctrica subterránea con cable NYY | Unidad Medida Global | 1
1.80 |  | Limpieza final | Unidad Medida Global | 1
Precio Total
Firma
| Nombre: | [indicar el nombre completo de la persona que firma el Formulario de la Oferta]
| En calidad de: | [indicar la calidad jurídica de la persona que firma el Formulario de la Oferta]