## items
Ítems del llamado CONSTRUCCION DE EMPEDRADO, DRENAJE Y CANAL A CIELO ABIERTO EN CALLE EX COMBATIENTE DOROTEO CACERES, TRAMO: 4099 Y 9648 DEL CASCO URBANO, BARRIO BALNEARIO con ID: 388062
CONSTRUCCION DE EMPEDRADO, DRENAJE Y CANAL A CIELO ABIERTO EN CALLE EX COMBATIENTE DOROTEO CACERES, TRAMO: 4099 Y 9648 DEL CASCO URBANO, BARRIO BALNEARIO, Contrato Abierto: No , Abastecimiento simultáneo: No
Ítem | Código Catálogo | Descripción del Bien | Unidad de Medida | Cantidad | Precio unitario (IVA incluído) | Precio total
1 | 72131701-002 | Construcción de empedrado | Unidad Medida Global | 1
1.1 |  | MARCACION Y REPLANTEO | Metros cuadrados | 195
1.2 |  | CARTEL INDICADOR OFICIAL MEDIDA (1,00 x 2,00)M | Unidad | 1
1.3 |  | PROVISION Y COLOCACION DE CORDONES PREFABRICADO (TERMINACION CONCAVO) DE ALTURA: 30 CM, LARGO: 50 CM, ANCHO: 10 CM, DOSAJE 1:3:5 | Metro lineal | 83
1.4 |  | REPOSICION DE CAÑERIA ROTA POR MAQUINARIA + PREPARACION DE TERRENO PARA EMPEDRADO + CONSTRUCCION DE PAVIMENTO TIPO EMPEDRADO CON PIEDRA LIBRE DE DESCOMPOSICION, NO METEORIZADA, S/ COLCHON DE ARENA DE GRANOS FINOS ( SE EXCLUYE ARENA GORDA) | Metros cuadrados | 195
1.5 |  | COMPACTACION MECANICA Y RELLENO DE ESPACIOS ENTRE PIEDRAS CON ARENA LAVADA DE RIO Y RIPIO | Metros cuadrados | 195
2 | 72141205-001 | Servicio de construcción de sistemas de drenaje | Unidad Medida Global | 1
2.1 |  | RELEVAMIENTO TOPOGRAFICO | Metro lineal | 65
2.2 |  | DRENAJE CON TUBOS DE PVC DE 100 MM | Metro lineal | 65
3 | 72141202-001 | Servicio de construcción de canales (canal a cielo abierto) | Unidad Medida Global | 1
3.1 |  | EXCAVACION PARA CANAL A CIELO ABIERTO | Metros cúbicos | 43
3.2 |  | CANAL A CIELO ABIERTO CON MURO DE PBC UN LADO H: VARIABLE CON PISO DE Hº, BOCA DE 0,40 M. | Metro lineal | 45
4 | 72131701-002 | Otros | Unidad Medida Global | 1
4.1 |  | EXCAVACION Y RETIRO DE SUELOS FANGOSOS Y POSTERIOR RELLENO | Metros cúbicos | 101
4.2 |  | ACCESO PEATONAL DE Hº Aº SOBRE CANAL | Unidad | 2
4.3 |  | RETIRO DE ESCOMBROS, BASURAS Y LIMPIEZA FINAL | Unidad | 1
Precio Total
Firma
| Nombre: | [indicar el nombre completo de la persona que firma el Formulario de la Oferta]
| En calidad de: | [indicar la calidad jurídica de la persona que firma el Formulario de la Oferta]