## items
Ítems del llamado DESAGUE PLUVIAL EN LA CUENCA DE LAS CALLES ISABEL LA CATÓLICA Y KANONNIKOFF con ID: 388594
LoteTotal, Contrato Abierto: No , Abastecimiento simultáneo: No
Ítem | Código Catálogo | Descripción del Bien | Unidad de Medida | Cantidad | Precio unitario (IVA incluído) | Precio total
1 | 72101510-005 | LEVANTAMIENTO Y REPOSICIÓN DE TAPAS DE REGISTROS CLOACALES | Unidad | 13
2 | 72101510-005 | LEVANTAMIENTO Y REPOSICIÓN DE VÁLVULAS DE AGUA CORRIENTE | Unidad | 13
3 | 72101510-005 | REMOCIÓN Y REPOSICIÓN DE CORDONES DE Hº PREFABRICADO | Metro lineal | 360
4 | 72101510-005 | REMOCIÓN Y REPOSICIÓN DE EMPEDRADO | Metros cuadrados | 6.903
5 | 72101510-005 | REMOCIÓN DE PAVIMENTO ASFÁLTICO | Metros cuadrados | 4.144
6 | 72101510-005 | BASE TELFORD - e= 0,25 m | Metros cuadrados | 6.903
7 | 72101510-005 | RIEGO DE LIGA | Litros | 14.657
8 | 72101510-005 | REGULARIZACIÓN ASFÁLTICA - Tasa 50 kg/m2 | Tonelada | 611
9 | 72101510-005 | CARPETA CON HORMIGÓN ASFÁLTICO EN CALIENTE - Tasa 100 kg/m2 | Tonelada | 1.221
10 | 72101510-005 | EXCAVACIÓN | Metros cúbicos | 13.084
11 | 72101510-005 | ENTIBADO | Metros cuadrados | 2.240
12 | 72101510-005 | Relleno y compactación | Unidad Medida Global | 1
12.1 |  | ASIENTO DE PIEDRA TRITURADA V - e=0,15 m | Metros cúbicos | 771
12.2 |  | RELLENO COMPACTADO CON ARENA LAVADA | Metros cúbicos | 3.148
12.3 |  | RELLENO COMPACTADO CON DESTAPE DE CANTERA e= 0,50 m | Metros cúbicos | 1.698
13 | 72101510-005 | Desague pluvial | Unidad Medida Global | 1
13.1 |  | ALCANTARILLA 1,0 x 1,0 m | Metro lineal | 112
13.2 |  | ALCANTARILLA 1,5 x 1,5 m | Metro lineal | 827
13.3 |  | ALCANTARILLA 2,0 x 2,0 | Metro lineal | 281
13.4 |  | PROVISIÓN Y COLOCACIÓN DE TUBOS DE Ø 600 mm | Metro lineal | 180
13.5 |  | PROVISIÓN Y COLOCACIÓN DE TUBOS DE Ø 800 mm | Metro lineal | 200
13.6 |  | SUMIDEROS DE UNA BOCA | Unidad | 42
13.7 |  | SUMIDEROS DE DOS BOCAS | Unidad | 16
13.8 |  | REGISTRO DE INSPECCIÓN 2,4 x 2,4 | Unidad | 23
13.9 |  | REGISTROS DE INSPECCIÓN 3,0 x 3,0 | Unidad | 8
13.10 |  | ESTRUCTURA DE SALIDA | Metros cúbicos | 30
14 | 72101510-005 | RETIRO DE MATERIAL EXCEDENTE | Metros cúbicos | 17.009
15 | 72101510-005 | Readecuación del desague cloacal - cañerías y accesorios proveidos por Essap | Unidad Medida Global | 1
15.1 |  | Remoción de pavimento asfáltico | Metros cuadrados | 114
15.2 |  | Remoción y reposición de empedrado | Metros cuadrados | 80
15.3 |  | Remoción de veredas con contrapiso | Metros cuadrados | 720
15.4 |  | Excavación | Metros cúbicos | 2.046
15.5 |  | Colocación de ramales domiciliarios PVC Ø 100 mm | Unidad | 240
15.6 |  | Colocación de tuberías de PVC de Ø 150 mm | Metro lineal | 2.450
15.7 |  | Asiento de zanja para colectores | Metros cúbicos | 171
15.8 |  | Relleno y compactación de zanjas | Metros cúbicos | 1.364
15.9 |  | Registro con tapa tríangular de Hº Fº de 130kg | Unidad | 26
15.10 |  | Prueba hidráulica en tuberías | Metro lineal | 3.890
16 | 72101510-005 | Readecuación de agua corriente - cañerias y accesorios proveídos por Essap | Unidad Medida Global | 1
16.1 |  | Remoción de pavimento asfáltico | Metros cuadrados | 114
16.2 |  | Remoción y reposición de empedrado | Metros cuadrados | 80
16.3 |  | Excavación | Metros cúbicos | 1.364
16.4 |  | Remoción de veredas con contrapiso | Metros cuadrados | 1.945
16.5 |  | Asiento y relleno de material arenoso | Metros cúbicos | 171
16.6 |  | En PEAD de diámetro 2" | Metro lineal | 2.450
16.7 |  | En PEAD de diámetro 3/4" (ramales) | Unidad | 240
16.8 |  | Válvulas 2" | Unidad | 26
16.9 |  | Prueba hidráulica en tuberías | Metro lineal | 3.410
16.10 |  | Interconexiones y derivaciones con tuberías existentes - Diámetro 50 mm a 50 mm | Unidad | 16
17 | 72101510-005 | Varios | Unidad Medida Global | 1
17.1 |  | Señalización Horizontal - pintura termoplástica de colores blanco y amarillo | Metros cuadrados | 720
17.2 |  | Cartel de obra | Unidad | 2
17.3 |  | Remoción de pavimento de hormigón hidráulico | Metros cuadrados | 2.000
Precio Total
Firma
| Nombre: | [indicar el nombre completo de la persona que firma el Formulario de la Oferta]
| En calidad de: | [indicar la calidad jurídica de la persona que firma el Formulario de la Oferta]