## items
Ítems del llamado CONSTRUCCION DE EMPEDRADO, DRENAJE, BADEN, PISO Y LOSA DE HºAº EN CALLE PUBLICA EXISTENTE, TRAMO: 3187, 3188, 3189, 3660, 3361, 1002 Y 2379 CÑIA. 4º COSTA SALINARES, BARRIO SANTA SILVIA con ID: 388798
LoteTotal, Contrato Abierto: No , Abastecimiento simultáneo: No
Ítem | Código Catálogo | Descripción del Bien | Unidad de Medida | Cantidad | Precio unitario (IVA incluído) | Precio total
1 | 72131701-002 | CONSTRUCCION DE EMPEDRADO, DRENAJE, BADEN, PISO Y LOSA DE HºAº EN CALLE PUBLICA EXISTENTE, TRAMO: 3187, 3188, 3189, 3660, 3361, 1002 Y 2379 CÑIA. 4º COSTA SALINARES, BARRIO SANTA SILVIA | Unidad Medida Global | 1
1.1 |  | MARCACION Y REPLANTEO | Metros cuadrados | 2.100
1.2 |  | CARTEL INDICADOR OFICIAL MEDIDA (1,00 x 2,00) m CHAPAN° 24 BASTIDOR CAÑO DE (25 x 25) m BASE: DOS ESTRUCTURAMETALICA 100 X 100 mm., Altura 3,20 m.(Sin excepción) | Unidad | 1
1.3 |  | PROVISIÓN Y COLOCACIÓN DE CORDONES PREFABRICADO TERMINACION RECTO de altura: 30 cm, largo: 50 cm, ancho: 10 cm, DOSAJE: 1:3:5 (CORDON ESCONDIDO PARA ACCESO VEHICULAR) | Metro lineal | 62,5
1.4 |  | PROVISIÓN Y COLOCACIÓN DE CORDONES PREFABRICADO TERMINACION CONCAVO de altura: 30 cm, largo: 50 cm, ancho: 10 cm, DOSAJE: 1:3:5 | Metro lineal | 200
1.5 |  | REPOSICIÓN DE CAÑERIA ROTA POR MAQUINARIA+ PREPARACION DE TERRENO PARA EMPEDRADO+ CONSTRUCCION DE PAVIMENTO TIPO EMPEDRADO, CON PIEDRA LIBRE DE DESCOMPOSICIÓN, NO METEORIZADA s/ COLCHON DE ARENA DE GRANOS FINOS (SE EXCLUYE ARENA GORDA) | Metros cuadrados | 2.100
1.6 |  | COMPACTACION MECANICA Y RELLENO DE ESPACIOS ENTRE PIEDRAS con arena lavada de rio y ripio | Metros cuadrados | 2.100
1.7 |  | ENCALADO Y PINTURA DE CORDON (A LA CAL) | Metros cuadrados | 50
1.8 |  | DESMONTE DE ARBOLES MEDIANO | Unidad | 4
1.9 |  | EXCAVACIÓN DEL TERRENO (1.00 X 0.30 X 69) | Metros cúbicos | 20,7
1.10 |  | DRENAJE CON TUBOS DE P.V.C 150 m.m. PARA DESAGÚE PLUVIAL (VER DETALLE) | Metro lineal | 69
1.11 |  | DRENAJE CON TUBOS DE P.V.C. 100 m.m. PARA DESAGÚE CADA 10 mts. PLUVIAL (VER DETALLE) | Metro lineal | 63
1.12 |  | BADEN DE H° A° 1 X 9,5 mts. | Metros cuadrados | 9,5
1.13 |  | BADEN DE H° A° 0,7 X 80 mts. | Metros cuadrados | 56
1.14 |  | REGISTRO DE 60 X 60 mts. TAPA METALICA | Unidad | 2
1.15 |  | TAPA DE H° PARA CANAL (VER DETALLE 2,5 mts. ANCHO X 3 mts. LARGO DORSAJE 1:3:7 DE 15 cm DE ESPESOR | Metros cúbicos | 1,13
1.16 |  | PISO DE H° PARA ACCESO CANAL (VER DETALLE FORMA TRAPECIO) 8 M}mts. LARGO 11 mts. LARGO 2 mts. ANCHO DORSAJE 1:3:7 DE 10 cm. DE ESPESOR | Metros cúbicos | 1,2
1.17 |  | RETIRO DE ESCOMBROS, BASURAS Y LIMPIEZA FINAL | Metros cuadrados | 2.100
Precio Total
Firma
| Nombre: | [indicar el nombre completo de la persona que firma el Formulario de la Oferta]
| En calidad de: | [indicar la calidad jurídica de la persona que firma el Formulario de la Oferta]