## items
Ítems del llamado Reparacion de un bloque de cuatro aulas en el Colegio Nacional San Ramón con ID: 396787
LoteTotal, Contrato Abierto: No , Abastecimiento simultáneo: No
Ítem | Código Catálogo | Descripción del Bien | Unidad de Medida | Cantidad | Precio unitario (IVA incluído) | Precio total
1 | 72131601-002 | Preparacion de obra | Unidad Medida Global | 1 |  | 0
1.1 |  | Limpieza y preparación de la obra para ejecución de los trabajos. | Metros cuadrados | 290 |  | 0
1.2 |  | Replanteo y Marcación. | Metros cuadrados | 290 |  | 0
1.3 |  | Vallado, Obrador (chapa). | Unidad Medida Global | 1 |  | 0
1.4 |  | Cartel de obra (estructura metálica y chapa n° 24) 2,00 x 1,50 m con impresión adhesiva. | Unidad | 1 |  | 0
1.5 |  | Placa de inauguración. | Unidad | 1 |  | 0
2 | 72103001-001 | Desmonte y demolición | Unidad Medida Global | 1 |  | 0
2.1 |  | Desmonte de techo, incluye tapas dobles, caballetes y machimbre. | Metros cuadrados | 355,4 |  | #VALUE!
2.2 |  | Desmonte de artefactos eléctricos c/ recuperación artefactos por ambiente. | Unidad | 4 |  | 0
2.3 |  | Demolición de piso de baldosa de 20x20, incluye zócalo. En galería posterior y zonas necesarias (pisos en mal estado). | Metros cuadrados | 30 |  | 0
2.4 |  | Desmonte de la instalación eléctrica por ambiente. | Unidad | 4 |  | 0
3 | 72131601-009 | Colocacion de pisos - contrapisos | Unidad Medida Global | 1 |  | 0
3.1 |  | Contrapiso de cascotes (dosif. 1:6) de 10 cm en galería posterior y escalera. | Metros cuadrados | 30 |  | 0
3.2 |  | Carpeta de cemento con hidrófugo - regularización de base para piso cerámico - dosg: (1:3) de 2 cm. | Metros cuadrados | 30 |  | 0
3.3 |  | Piso de baldosa. Incluye regularización de base si cuyo trabajo lo requiere. | Metros cuadrados | 30 |  | 0
3.4 |  | Zócalo baldosa de 8 cm de altura. | Metro lineal | 25 |  | 0
3.5 |  | Reparación de Guarda Obra: contrapiso de 10 cm hormigón de cascotes, carpeta de cemento 2 cm con junta de dilatación asfáltica de 1 cm y cordón de ladrillo común. | Metros cuadrados | 56,5 |  | #VALUE!
4 | 72131601-007 | Construccion/Colocacion de techo/tinglado | Unidad Medida Global | 1 |  | 0
4.1 |  | Provisión y colocación de techo de chapa onduladas N° 26 sobre machimbre y aislante térmico (membrana de aluminio doble de 5 mm). Sobre tirantes existentes, reutilizar tirantes de madera, prever 20 % de tirantes dañados. | Metros cuadrados | 355,4 |  | #VALUE!
4.2 |  | Canaleta de chapa Nº 26. con pintura sintética. | Metro lineal | 55 |  | 0
4.3 |  | Caño de bajada de chapa Nº 26.- Incluye con pintura sintética. | Metro lineal | 35 |  | 0
5 | 72131601-010 | Aberturas | Unidad Medida Global | 1 |  | 0
5.1 |  | Provisión y colocación de puertas tablero de 0,90 x 2,10 provisión de cerraduras de primera línea, herrajes (dobladisas). Con pintura al barniz. Incluye desmonte de puerta existente. | Unidad | 4 |  | 0
5.2 |  | Reacondicionamiento y mantenimiento de ventanas tipo balancín, reposición de vidrios dañados, limpieza de las mismas. Incluye Pintura al sintético y arreglo de pinturas. | Unidad | 11 |  | 0
6 | 72131601-012 | Servicio de pintura | Unidad Medida Global | 1 |  | 0
6.1 |  | De paredes interiores y exteriores revocadas al látex color arena. Incluye pilares. | Metros cuadrados | 485,5 |  | #VALUE!
6.2 |  | De paredes interiores y exteriores revocadas al látex acrílico color tabaco, hasta antepecho de ventanas, h: 0,90m. Incluye pilares. | Metros cuadrados | 173,15 |  | #VALUE!
6.3 |  | De nivelación al sintético. | Metros cuadrados | 32 |  | 0
6.4 |  | De machimbre al barniz | Metros cuadrados | 355,4 |  | #VALUE!
7 | 72131601-001 | Construccion e instalaciones electricas | Unidad Medida Global | 1 |  | 0
7.1 |  | Alimentación de toma corriente alto y bajo. | Unidad | 26 |  | 0
7.2 |  | Alimentación para foco de bajo consumo 105w. | Unidad | 16 |  | 0
7.3 |  | Alimentación para foco de bajo consumo 60w en galería. | Unidad | 4 |  | 0
7.4 |  | Alimentación para foco de bajo consumo 60w exteriores. | Unidad | 6 |  | 0
7.5 |  | Alimentación de los circuitos de ventiladores. | Unidad | 7 |  | 0
7.6 |  | Alimentación de los circuitos del TC. | Unidad | 4 |  | 0
7.7 |  | Instalación del tablero TS10 de 20 AG. | Unidad | 4 |  | 0
7.8 |  | Instalación de tableros de comando TC. | Unidad | 4 |  | 0
8 | 72102201-003 | Instalacion de artefactos de energia electrica | Unidad Medida Global | 1 |  | 0
8.1 |  | Artefactos lumínicos tipo campana acrílico con foco de bajo consumo de 150 w. | Unidad | 16 |  | 0
8.2 |  | Base y foco de bajo consumo de 60 w para galería. | Unidad | 4 |  | 0
8.3 |  | Base y foco de bajo consumo de 60 w con protector para exterior. | Unidad | 6 |  | 0
8.4 |  | Tablero TS 10 de 20 AG. con barra de fase y neutro. | Unidad | 4 |  | 0
8.5 |  | Tablero TC de 6 AG. | Unidad | 4 |  | 0
8.6 |  | Tablero TCV para 4 llaves de ventiladores. | Unidad | 4 |  | 0
9 | 72131701-019 | Construcción de baranda metálica en galería posterior H: 0,90 cm (Detalles en plano). | Metro lineal | 12,9 |  | #VALUE!
10 | 72101607-001 | Reparación y mantenimiento de pizarrón existente de 4,00x1,15 m. | Unidad | 4 |  | 0
11 | 72131601-013 | Limpieza de obra | Metros cuadrados | 290 |  | 0
Precio Total
Firma
| Nombre: | [indicar el nombre completo de la persona que firma el Formulario de la Oferta]
| En calidad de: | [indicar la calidad jurídica de la persona que firma el Formulario de la Oferta]