## items
Ítems del llamado CONSTRUCCIÓN DE TINGLADO C/ PISO DE H° A° con ID: 401406
LICITACIÓN POR CONCURSO DE OFERTAS - LCO Nº: 22/2021 - CONSTRUCCIÓN DE TINGLADO C/ PISO DE H° A° - ID N°: 401406 , Contrato Abierto: No , Abastecimiento simultáneo: No
Ítem | Código Catálogo | Descripción del Bien | Unidad de Medida | Cantidad | Precio unitario (IVA incluído) | Precio total
1 | 72131601-002 | TINGLADO: TRABAJOS PRELIMINARES - Replanteo y marcación general de obra | Metros cuadrados | 340 |  | 0
2 | 72131601-002 | Desmantelamiento tinglado existente | Metros cuadrados | 240 |  | 0
3 | 72131601-002 | Cartel de Obras | Unidad | 1 |  | 0
4 | 72131601-004 | ESTRUCTURA DE HORMIGÓN CICLOPEO: Zapata de HºCº 1,30x1,30x1,00 | Metros cúbicos | 21 |  | 0
5 | 72131601-007 | TECHOS: Cubierta de chapa galvanizada de zinc sobre estrucutura metalica, c/ perfiles y angulos .Pilares de 20x50 con angulo de 2x3/16 | Metros cuadrados | 340 |  | 0
6 | 72131601-009 | PISO DE H°A°: Nivelación de 0.30 ladrillos comunes con revoque | Metros cuadrados | 20 |  | 0
7 | 72131601-002 | Relleno y compactación | Metros cúbicos | 100 |  | 0
8 | 72131601-009 | Piso de Ho Ao espesor: 0,14 cm con alizada mecanica | Metros cuadrados | 140 |  | 0
9 | 72131601-012 | Pintura de piso | Metros cuadrados | 340 |  | 0
10 | 72102304-005 | DESAGUE PLUVIAL: Canaleta chapa galvanizada #26 AWG des 33 cm | Metro lineal | 40 |  | 0
11 | 72102304-005 | Bajada caño PVC de 100 mm | Metro lineal | 60 |  | 0
12 | 72131601-001 | ILUMINACION: Reflector LED de 200 W | Unidad | 6 |  | 0
13 | 72131601-001 | Tablero para 12 Llaves | Unidad | 1 |  | 0
14 | 72101903-001 | CENEFA METALICA FACHADA: Cenefa metálica fachada | Metros cuadrados | 46 |  | 0
15 | 72131601-012 | Pintura sintética cenefa | Metros cuadrados | 46 |  | 0
16 | 72131601-013 | LIMPIEZA FINAL: Limpieza final de obra | Unidad Medida Global | 1 |  | 0
Precio Total
Firma
| Nombre: | [indicar el nombre completo de la persona que firma el Formulario de la Oferta]
| En calidad de: | [indicar la calidad jurídica de la persona que firma el Formulario de la Oferta]