## items
Ítems del llamado CONSTRUCCION DE AULAS EXTENSIVAS ESCUELA BÁSICA N° 1.909 "FRAY BARTOLOMÉ DE LAS CASAS" con ID: 404769
LoteTotal, Contrato Abierto: No , Abastecimiento simultáneo: No
Ítem | Código Catálogo | Descripción del Bien | Unidad de Medida | Cantidad | Precio unitario (IVA incluído) | Precio total
1 | 72131601-002 | Preparacion de obra | Unidad Medida Global | 1 |  | 0
1.1 |  | Replanteo y marcación | Metros cuadrados | 63,96 |  | #VALUE!
1.2 |  | Relleno y compactación | Metros cuadrados | 63,96 |  | #VALUE!
2 | 72131601-007 | CERRAMIENTOS - TERMOPANEL RAL 9003 | Unidad Medida Global | 1 |  | 0
2.1 |  | Provisión y colocación de termopaneles para paredes de 5cm de espesor color balanco | Metros cuadrados | 99 |  | 0
2.2 |  | Provisión y colocación de termopaneles para techo de 5cm de espesor color balanco | Metros cuadrados | 66 |  | 0
3 | 72131601-007 | ESTRUCTURA Y ABERTURAS | Unidad Medida Global | 1 |  | 0
3.1 |  | Pilares en caño cuadrangular de 100 x 100 x 3mm, Vigas en perfil doble ¨C´ de 120 x 40 x 3mm, Correas en caño rectangular de 100 x 50 x 3mm, Perfil ¨U¨estructural base y superior en chapa galvanizada, Perfiles de terminación | Metro lineal | 176,6 |  | #VALUE!
3.2 |  | Puerta pivotante, hoja de termopanel, herrajes y cerraduras, medida de 2,15 x 0,95 | Unidad | 2 |  | 0
3.3 |  | Ventana corrediza con vidrio templado de 6mm, marco de aluminio, medidad de 1,50 x 1,00 | Unidad | 6 |  | 0
4 | 72131601-005 | ALBAÑILERIA | Unidad Medida Global | 1 |  | 0
4.1 |  | Base tipo platea de Hº Aº de 10cm de espesor | Metros cuadrados | 63,96 |  | #VALUE!
4.2 |  | Carpeta de regularización | Metros cuadrados | 63,96 |  | #VALUE!
4.3 |  | Provisión y colocación de piso tipo cerámico antideslizante PI 4 y zócalo sanitario de PVC | Metros cuadrados | 63,96 |  | #VALUE!
5 | 72131601-001 | INSTALACION ELECTRICA | Unidad Medida Global | 1 |  | 0
5.1 |  | Preparación eléctrica externa, caño conduit, cables de 4mm y 6mm, 1 tablero 20x20, 3 tomas corrientes y puntos, 4 artefactos de iluminación tipo led 2 x 40watt. | Metro lineal | 163,64 |  | #VALUE!
6 | 72131601-9976 | DESAGUE PLUVIAL | Unidad Medida Global | 1 |  | 0
6.1 |  | Provisión y colocación de canaletas de desarrollo 33 en chapa galvanizada Nº 26 con soportes metalicos | Metro lineal | 19,2 |  | #VALUE!
6.2 |  | Provisión y colocación de bajadas de PVC 100mm con soportes metalicos y accesorios | Metro lineal | 12 |  | 0
6.3 |  | Provisión y colocación de boquetas en chapa galvanizada Nº 26 | Unidad | 4 |  | 0
7 | 72131601-007 | TRASLADO Y MONTAJE | Unidad Medida Global | 1 |  | 0
7.1 |  | Montaje de estructura metálica y techo, incluido traslado área Central | Metros cuadrados | 63 |  | 0
7.2 |  | Montaje de paredes y perfileria, incluido traslado área Central | Metros cuadrados | 114 |  | 0
7.3 |  | Buloneria, remaches, cartelas metalicas y silicona | Metro lineal | 177 |  | 0
8 | 72131601-013 | LIMPIEZA DE OBRA | Unidad Medida Global | 1 |  | 0
8.1 |  | Limpieza general con retiro de material sobrante | Unidad Medida Global | 1 |  | 0
Precio Total
Firma
| Nombre: | [indicar el nombre completo de la persona que firma el Formulario de la Oferta]
| En calidad de: | [indicar la calidad jurídica de la persona que firma el Formulario de la Oferta]