## items
Ítems del llamado Reparaciones y construcciones varias en Instituciones educativas en el Departamento de Cordillera- Ad Referéndum. con ID: 405941
LOTE NRO: 1
LOTE N° 1: FONACIDE , Contrato Abierto: No , Abastecimiento simultáneo: No
Ítem | Código Catálogo | Descripción del Bien | Unidad de Medida | Cantidad | Precio unitario (IVA incluído) | Precio total
1 | 72131601-002 | COL. NAC. SAN AGUSTÍN. EMBOSCADA : CONSTRUCCIÓN DE TINGLADO CON ILUMINACIÓN Y PISTA DE HºAº.Limpieza y preparación del terreno. | Unidad Medida Global | 1
2 | 82101502-004 | Provisión y Colocación de Cartel de Obra: | Unidad | 1
3 | 72131601-9974 | Marcación y replanteo | Metros cuadrados | 1.216
4 | 72131601-004 | Estructura de HºAº y metálica: Excavación para zapata de H°A° incluye relleno posterior al cargamento) | Metros cúbicos | 55
5 | 72131601-004 | Zapatas de H°A°. Med: 2,55x2,55mts. | Metros cúbicos | 55
6 | 72131601-004 | Carga de Fuste de H°A° de 30x50 con cota nivel +0,20 | Metros cúbicos | 2,88
7 | 72101903-001 | Provisión y colocación de insertos metálicos para pilares | Unidad | 16
8 | 72131601-007 | Techo: Fabricación y montaje de estructura metálica de cobertura chapa trapezoidal N° 27 s/ cálculo, con pilares metálicos de alma llena, cabriadas de angulos laminados, correas con perfiles de chapa doblada, arriostramientos con varillas lisas y cumbreras | Metros cuadrados | 1.216
9 | 72102201-003 | Iluminación: Instalación Electrica: Alimentación de tablero general con puesta a tierra | Unidad Medida Global | 1
10 | 72102201-003 | Provisión y colocación de reflectores tipo HPIT:400W con alimentación desde el TP | Unidad | 12
11 | 72131601-011 | Desagüe pluvial: Canaleta alero con chapa n° 18, desarrollo de 1000mm, uniones con soldadura. (Incluye soporte metalico. Ver detalle en plano) | Metro lineal | 78
12 | 72131601-011 | Bajada de canaleta (PVC)150mm | Metro lineal | 72
13 | 72131601-011 | Registro 50x50 con rejilla | Unidad | 8
14 | 72131601-9974 | Pista de HºAº - 23x35 total incluyendo caminero perimetral: Marcación y replanteo | Metros cuadrados | 805
15 | 72131601-009 | Excavación de suelo duro para cimiento con PBC. | Metros cúbicos | 41,75
16 | 72131601-009 | Carga de cimiento con PBC. | Metros cúbicos | 27,85
17 | 72102504-002 | Muro de nivelación de 0,30m de ladrillos comunes. | Metros cuadrados | 34,8
18 | 72131601-004 | Envarillado muro de nivelación entre las dos ultimas hiladas con 2 varillas de 8mm y mezcla de cemento y arena lavada dosaje 1:3 | Metro lineal | 116
19 | 72131601-004 | Relleno/perfilado y compactación de terreno por capas de 20cm (máximo) con máquina adecuada para el efecto. | Metros cúbicos | 322
20 | 72131601-004 | Base para piso de HºAº con arena lavada de río (0,12 cm de espesor) | Metros cúbicos | 96,6
21 | 72131601-004 | Base para piso de HºAº con triturada tipo 4ta normal, compactado con rodillo. (Maquinaria pesada) Incluye Aislapol de 200 micrones | Metros cúbicos | 80,5
22 | 72131601-009 | Piso de HºAº. Espesor 10cm. Terminación con alisado mecánico Helicoptero. Malla con varillas de 6mm cada 20cm. Junta de dilatación en módulos de 2,50x2,50m. | Metros cúbicos | 80,5
23 | 72101903-001 | Arco de futsal: caños de metal de 100mm de diámetro, pared 5mm. Dimensión 3,00x2,00m. | Unidad | 2
24 | 72101903-001 | Pintura al esmalte sintetico para arcos y lineas demarcatorias del terreno de juego. | Unidad Medida Global | 1
25 | 72101903-001 | Llenado con Mastic en caliente, caucho bituminoso | Metro lineal | 484
26 | 72101903-001 | Gradería, huella 60cm, contrahuella 40cm: Excavación manual p/ cimiento | Metros cúbicos | 14,4
27 | 72131601-005 | Cimiento de PBC (1:10) (cemento y arena lavada) | Metros cúbicos | 14,4
28 | 72131601-005 | Mampostería de nivelación de 0,30m Armado. | Metros cuadrados | 9,6
29 | 72131601-005 | Aislación horizontal y vertical - 3 caras pintado c/ asfalto sólido derretido. | Metros cuadrados | 16
30 | 72131601-005 | Mampostería de elevación de ladrillos comunes de 0,30m para gradería con envarillado doble c/30cm | Metros cuadrados | 24
31 | 72131601-005 | Hº Aº - huella de 0,60m de ancho, 0,10m de espesor y 34,5m de largo con 5 escalones (5 graderias de 34,5m) - ( doble parrilla Ø 10) | Metros cúbicos | 10,35
32 | 72131601-008 | Revoque a una capa con hidrófugo (filtrado) | Metros cuadrados | 66
33 | 72131601-012 | Pintura al látex (dos manos) | Metros cuadrados | 66
34 | 72131601-013 | Terminaciones: Limpieza final y retiro de escombros | Unidad Medida Global | 1
Precio Total
LOTE NRO: 2
LOTE N° 2 FONACIDE , Contrato Abierto: No , Abastecimiento simultáneo: No
Ítem | Código Catálogo | Descripción del Bien | Unidad de Medida | Cantidad | Precio unitario (IVA incluído) | Precio total
1 | 72131601-002 | ESC. BÁS. Nº 7553 INMACULADO CORAZÓN DE MARÍA - CAACUPÉ: CONSTRUCCIÓN DE AULA INICIAL TIPO DE 5.80 x 6.80: Limpieza y preparación del terreno. | Unidad Medida Global | 1
2 | 72131601-9974 | Marcación y Replanteo | Metros cuadrados | 70,8
3 | 82101502-004 | Provisión y colocación de Cartel de Obra: | Unidad | 1
4 | 72131601-004 | Excavación manual de suelo duro para cimiento de P.B.C. | Metros cúbicos | 21
5 | 72131601-003 | Carga de cimiento de P.B.C. | Metros cúbicos | 18
6 | 72131601-004 | Estructura de H° A°: Viga cumbrera, Viga de galería y dados de H°A° | Metros cúbicos | 1,3
7 | 72131601-004 | Zapatas y pilares de Hº Aº | Metros cúbicos | 0,5
8 | 72131601-004 | Encadenado inferior y superior para muros de 0.15m - 0.13x0.27 | Metro lineal | 58
9 | 72131601-004 | Encadenado inferior y superior para muros de 0.30m - 0.17x0.27 | Metro lineal | 23,2
10 | 72102504-002 | Muros de nivelación: De 0.60 mts. para pilares | Metros cuadrados | 0,8
11 | 72102504-002 | De 0.45 mts. | Metros cuadrados | 3,75
12 | 72102504-002 | De 0.30 mts. | Metros cuadrados | 12
13 | 72102504-002 | Relleno y apisonado de interiores | Metros cúbicos | 35
14 | 72102504-002 | Aislación asfáltica: Aislación horizontal | Metros cuadrados | 20
15 | 72102504-002 | De cantero revoque hidrófugo y pintado con asfalto caliente | Metros cuadrados | 4
16 | 72102504-002 | Muros de elevación: De 0.15 para revocar | Metros cuadrados | 52
17 | 72102504-002 | De 0,15 visto a una cara de ladrillos prensados tres agujeros color uniforme. | Metros cuadrados | 38
18 | 72102504-002 | De 0.30 para revocar | Metros cuadrados | 22
19 | 72102504-002 | De 0.30 visto a una cara de ladrillos tres agujeros color uniforme. | Metros cuadrados | 32
20 | 72102504-002 | De sardinel en canteros con ladrillos tres agujeros color uniforme. | Metro lineal | 4
21 | 72102504-002 | Loseta de H°A° sobre puerta de acceso | Unidad | 1
22 | 72102504-002 | Envarillado bajo aberturas 2 Ø 8 por hilada ( 2 hiladas ) | Metro lineal | 44,7
23 | 72131601-015 | Pilares: De 0.45 x 0.45 revocado con nucleo de Hº Aº | Metro lineal | 9,2
24 | 72131601-007 | Techo: De tejas y tejuelones prensados a máquina (color uniforme), tirantes de Hº Aº de 2 x 6 y listón de boca de 1 ½ x 3 | Metros cuadrados | 94,5
25 | 72131601-008 | Revoques: De paredes interior, exterior con hidrófugo una capa | Metros cuadrados | 215
26 | 72131601-008 | De pilares de galería con hidrófugo 0.45 x 0.45 mts. | Metros cuadrados | 14
27 | 72131601-008 | De cantero con hidrófugo - exterior | Metros cuadrados | 8
28 | 72131601-008 | De viga cumbrera, viga galeria y voladizo de encadenados | Metros cuadrados | 22
29 | 72131601-008 | De nivelación y de panderete encadenado inferior | Metros cuadrados | 10
30 | 72131601-008 | De molduras 1:3 ( molduras de ventanas ) 10 cms. de espesor | Metro lineal | 30
31 | 72131601-008 | De mochetas | Metro lineal | 42
32 | 72131601-009 | Contrapisos, pisos y revestidos: Contrapiso de H° de cascotes 10 cms. | Metros cuadrados | 63
33 | 72131601-009 | Carpeta alisada base de piso cerámico | Metros cuadrados | 63
34 | 72131601-009 | Piso de cerámica esmaltada antideslizante PEI 5 | Metros cuadrados | 63
35 | 72131601-009 | Zócalo de cerámica esmaltada | Metro lineal | 40
36 | 72131601-009 | Azulejado en baño con cerámica esmalatada | Metros cuadrados | 30
37 | 72131601-009 | Grada de acceso frontal | Unidad | 1
38 | 72131601-9984 | Rampa Peatonal | Unidad | 1
39 | 72131601-009 | Guarda obra de alisada de cemento con contrapiso y muro de nivelación de 0,15m | Metros cuadrados | 37
40 | 72131601-010 | Aberturas de maderas: Provisión y colocación de Puerta Placa de madera de 0.70 x 2.10m con marco, contramarco y herrajes | Unidad | 1
41 | 72131601-010 | Puerta para boxes 0,60x1,20 enchapados en fórmica c/ marco, contramarco y herrajes | Unidad | 2
42 | 72131601-010 | Provisión y colocación de Puerta Placa de madera de 0.90 x 2.10m con marco,contramarco y herrajes ( Para PCD ) | Unidad | 1
43 | 72131601-010 | Aberturas metálicas: Provisión y colocación de Puerta de chapa doblada de 1.10 x 2.30m con marco de chapa doblada tipo cajón y herrajes | Unidad | 1
44 | 72131601-010 | Provisión y colocación de Ventana tipo Balancin de 1.50x1.70m. | Unidad | 4
45 | 72131601-010 | Provisión y colocación de Ventana tipo Balancin de 1.50x1.00m. | Unidad | 4
46 | 72102602-004 | Vidrios dobles de 4 mm. | Metros cuadrados | 14
47 | 72131601-012 | Pinturas: De interior de paredes revocadas a la cal - Base para latex (2 manos y lijado) | Metros cuadrados | 134
48 | 72131601-012 | De interior de paredes revocadas al latex | Metros cuadrados | 134
49 | 72131601-012 | De pilares revocados y paredes revocadas exterior a la cal- Base para latex (2 manos y lijado) | Metros cuadrados | 80
50 | 72131601-012 | De pilares revocados y paredes revocadas exterior al latex | Metros cuadrados | 80
51 | 72131601-012 | Pintura De ladrillos vistos con antimoho incoloro (previa limpieza de ladrillos vistos c/ acido muriatico y patinal D) | Metros cuadrados | 68
52 | 72131601-012 | De aberturas metàlicas con pintura sintética | Metros cuadrados | 19
53 | 72131601-012 | De aberturas de madera al sintético | Metros cuadrados | 13
54 | 72131601-012 | De techo: tejuelones al barniz y tirantes de Hº al látex | Metros cuadrados | 94,5
55 | 72131601-012 | De viga cumbrera y galería al latex | Metros cuadrados | 22
56 | 72131601-012 | De canaleta y caño de bajada con antióxido y pintura sintética | Metro lineal | 37
57 | 72131601-012 | Desague Pluvial: Canaleta y caño de bajada Nº 26 - desarrollo 40 cm. | Metro lineal | 37
58 | 72131601-011 | Instalación sanitaria: Conexión interna de cañerias de agua corriente fria (termofusion) | Unidad | 1
59 | 72131601-011 | Desagüe cloacal hasta el primer registro | Unidad | 1
60 | 72131601-011 | Cañería de desagüe cloacal externa y registros según plano | Unidad Medida Global | 1
61 | 72131601-011 | Provisión y colocación de lavatorio de embutir en mesada, canilla pressmatic, conexión flexible, sopapa y accesorios | Unidad | 3
62 | 72131601-011 | Provisión y colocación de inodoros con cisterna alta (para niños) | Unidad | 2
63 | 72131601-011 | Camara Séptica 1.15 x 1.90 x 1.20m. | Unidad Medida Global | 1
64 | 72131601-011 | Pozo Absorbente Tipo 1 de 2.00 x 2.50m. | Unidad Medida Global | 1
65 | 72131601-011 | Mesada de granito de 1,75ml- con base de mampostería revocada, revestido de azulejos de muro y puertitas de madera | Unidad Medida Global | 1
66 | 72131601-001 | Instalación eléctrica: Alimentación al Tablero Principal | Unidad Medida Global | 1
67 | 72131601-001 | Provisión y colocación del tablero TS10 de 6 AG con barra de fase y nuetro | Unidad | 1
68 | 72131601-001 | Provisión, colocación y alimentación de tablero comando de TCV | Unidad | 1
69 | 72131601-001 | Alimentación de los circuitos de luces | Unidad | 8
70 | 72131601-001 | Alimentación de los circuitos de tomas | Unidad | 3
71 | 72131601-001 | Alimentación de los circuitos de VT | Unidad | 2
72 | 72131601-001 | Artefactos fluorescentes de 2 x 40 W | Unidad | 4
73 | 72131601-001 | Artefactos fluorescentes de 1 x 40 W | Unidad | 4
74 | 72131601-010 | Terminaciones: Marco de material cerámico y portatiza con ladrillos empotrados en muros, azotada y revoques en interior del marco, con aplicación de enduido plástico y pintura sintético color verde | Unidad | 1
75 | 72131601-008 | Mampara divisoria de 2,00x1,00. para area de descanso (ver detalle MEC) | Unidad | 1
76 | 72131601-008 | Espejo con marco de madera de 1,75x0,40 | Unidad | 1
77 | 72131601-013 | Limpieza final y retiro de escombros | Unidad Medida Global | 1
78 | 82101502-004 | CERCADO PERIMETRAL + INTERVENCIÓN DE 1 BLOQUE DE AULAS ESC. BÁS. Nº 7720 SAGRADO CORAZÓN DE JESÚS - DISTRITO DE CARAGUATAY: Provisión y colocación de Cartel de Obra: | Unidad Medida Global | 1
79 | 72131601-002 | Cercado perimetral: Limpieza y preparación del terreno | Unidad Medida Global | 1
80 | 72131601-9974 | Replanteo y Marcación | Unidad Medida Global | 1
81 | 72131601-003 | Excavación para Cimiento de PBC | Metros cúbicos | 13,4
82 | 72131601-003 | Cimiento y muro de PBC | Metros cúbicos | 13,4
83 | 72131601-003 | Terminación de Muro de Piedra con 1 hilada de ladrillos comunes. Ancho 35cm en todo el perímetro. | Metros cuadrados | 20,8
84 | 72131601-003 | Base de H° 0,30x0,30 h=10 cm. Base de poste galvanizado | Unidad | 25
85 | 72131601-010 | Provisión y colocación de postes galvanizados de 2. Altura 2,20m contados desde el coronamiento de ladrillos comunes hasta el extremo superior del poste.Distancia entre ejes de postes según plano. Incluye contrafuertes y pintura de cada uno de los postes con pintura sintética. | Unidad | 25
86 | 72131601-010 | Provisión y colocación de tejido de alambre, malla metalica de 2 de 1,70m de altura | Metros cuadrados | 96
87 | 72131601-010 | Provisión y colocación de alambre liso galvanizado N° 9. Incluye los amarres inferior, intermedio y superior del tejido a los postes con 3 hiladas de coronamiento en su parte superior. | Metro lineal | 170
88 | 72131601-010 | Provisión y colocación de portón de acceso peatonal en acceso principal de rejas metálicas. Dimensión 3,00x2,00m | Unidad | 1
89 | 72131601-010 | Cambio de 1 viga y 1 horcón de madera: Apuntalamiento de techo de galería | Unidad Medida Global | 1
90 | 72131601-010 | Desmonte de 1 viga y 1 horcón de madera | Unidad Medida Global | 1
91 | 72131601-010 | Provisión y colocación de 1 horcón de madera de 20x20cm x 3m de largo, previo tratamiento con anti cupi´i | Unidad Medida Global | 1
92 | 72131601-010 | Provisión y colocación de 1 viga de madera de 20x20cm x 3m de largo, previo tratamiento con anti cupi´i | Unidad Medida Global | 1
93 | 72131601-010 | Cruzeta de madera, colocado entre tirantes | Unidad Medida Global | 1
94 | 72131601-010 | Envarillado tipo Z de muros, incluye reparación de revoques y pintura de muros al látex | Unidad Medida Global | 1
95 | 72131601-013 | Terminaciones: Limpieza final y retiro de escombros | Unidad Medida Global | 1
96 | 82101502-004 | COL. NAC. SAN BLÁS - MBOCAYATY: REPARACIÓN DE 1 BLOQUE DE 2 AULAS: Provisión y colocación de Cartel de Obra | Unidad Medida Global | 1
97 | 72131601-9974 | Marcación y replanteo | Metros cuadrados | 142,4
98 | 72141510-001 | Demoliciones: Demolición de tejas sin recuperación | Metros cuadrados | 180
99 | 72141510-001 | Demolición de Instalación Eléctrica: artefactos de iluminacion, ventiladores, tableros. | Unidad Medida Global | 1
100 | 72141510-001 | Demolición de revoques | Metros cuadrados | 76,25
101 | 72141510-001 | Demolición de pizarrón fijo | Unidad | 2
102 | 72141510-001 | Demolición de pisos | Metros cuadrados | 134,1
103 | 72141510-001 | Demolición de zócalos | Metro lineal | 72,6
104 | 72141510-001 | Desmonte de aberturas: puertas metálicas | Unidad | 2
105 | 72141510-001 | Desmonte de aberturas: ventanas tipo balancines | Unidad | 14
106 | 72131601-008 | Albañilerías: Revoque de paredes interiores y exteriores a una capa filtrado | Metros cuadrados | 350
107 | 72131601-008 | Revoque de pilares de galería a una capa filtrado | Metros cuadrados | 20,8
108 | 72131601-008 | Revoque de mochetas de aberturas | Metro lineal | 75,6
109 | 72131601-007 | Techo: Cambio de tejas prensados a máquina,color uniforme | Metros cuadrados | 180
110 | 72131601-009 | Pisos y contrapisos: Contrapiso de H° de cascotes de 10cm. | Metros cuadrados | 134,1
111 | 72131601-009 | Carpeta alisada base para asiento de piso cerámico. | Metros cuadrados | 134,1
112 | 72131601-009 | Provisión y colocación de piso de cerámica esmaltada PEI 5 antideslizante. | Metros cuadrados | 134,1
113 | 72131601-009 | Provisión y colocación de zócalo de cerámica esmaltada. Mismo material del piso. | Metro lineal | 72,6
114 | 72131601-010 | Aberturas de madera y metálicas: Provisión y colocación de puerta tablero de madera 0,90x2,10m. Incluye marco y herrajes. | Unidad | 2
115 | 72131601-010 | Provisión y colocación de ventana tipo Balancín de 1.50x1.20m. No incluye vidrios. | Metros cuadrados | 25,2
116 | 72131601-011 | Desagüe pluvial: Provisión y colocación de canaleta y caño de bajada de chapa galvanizada. Desarrollo 40cm. | Metro lineal | 44,8
117 | 72131601-012 | Pinturas: De paredes interior y exterior con pintura al látex | Metros cuadrados | 350
118 | 72131601-012 | De pilares con pintura al látex | Metros cuadrados | 20,8
119 | 72131601-012 | De techo: tejuelones al barniz y tirantes de madera al sintético | Metros cuadrados | 180
120 | 72131601-012 | De puertas de madera al sintético | Metros cuadrados | 8,8
121 | 72131601-012 | De balancines al sintético | Metros cuadrados | 25,2
122 | 72131601-012 | De canaleta y caño de bajada con pintura sintética. | Metro lineal | 44,8
123 | 72102602-004 | Vidrios: Provisión y colocación de vidrio de 4 mm para balancines. | Metros cuadrados | 25,2
124 | 72131601-001 | Instalación eléctrica: Alimentación de Tablero Pincipal | Unidad Medida Global | 1
125 | 72131601-001 | Alimentación de Tablero Seccional desde Tablero Principal | Unidad | 1
126 | 72131601-001 | Alimentación, provisión y colocación de Tablero de comando para TCV | Unidad | 2
127 | 72131601-001 | Provisión y colocación de Tablero Principal de 20 AG con barra de fase y neutro | Unidad | 1
128 | 72131601-001 | Provisión y colocación de Tablero Seccional de 10 AG | Unidad | 1
129 | 72131601-001 | Alimentación de los circuitos de luces | Unidad | 12
130 | 72131601-001 | Alimentación de los circuitos de tomas | Unidad | 6
131 | 72131601-001 | Alimentación de los circuitos de VT | Unidad | 4
132 | 72131601-001 | Artefactos fluorescentes de 3 x 40 W | Unidad | 8
133 | 72131601-001 | Artefactos fluorescentes de 1 x 40 W c/ fotocélula en galería y exteriores con interruptor unipolar de encendido/apagado. | Unidad | 4
134 | 72131601-9984 | Rampa y acceso: Rampa peatonal. Ancho 2,05m. Pendiente máx. 10% | Unidad Medida Global | 1
135 | 72131601-010 | Terminaciones: Marco de material cerámico y portatiza con ladrillos empotrados en muros, azotada y revoques en interior del marco, con aplicación de enduido plástico y pintura sintético color verde | Unidad | 2
136 | 72131601-013 | Limpieza final y retiro de escombros | Unidad Medida Global | 1
Precio Total
LOTE NRO: 3
LOTE N° 3: IVA, Contrato Abierto: No , Abastecimiento simultáneo: No
Ítem | Código Catálogo | Descripción del Bien | Unidad de Medida | Cantidad | Precio unitario (IVA incluído) | Precio total
1 | 82101502-004 | ESC. BÁS. Nº 1083 LAS MERCEDES - CARAGUATAY . REPARACIÓN DE 1 BLOQUE DE 2 AULAS: Provisión y colocación de Cartel de Obra: | Unidad Medida Global | 1
2 | 72131601-9974 | Marcación y replanteo | Metros cuadrados | 79,2
3 | 72141510-001 | Demoliciones: Demolición de techo de tejas, tejuelones y maderámen sin recuperación | Metros cuadrados | 100,4
4 | 72141510-001 | Demolición de Instalación Eléctrica: artefactos de iluminacion, ventiladores, tableros. | Unidad Medida Global | 1
5 | 72141510-001 | Demolición de muros sin recuperación | Metros cuadrados | 16,25
6 | 72141510-001 | Desmonte de aberturas: puertas de madera con sus marcos | Unidad | 2
7 | 72131601-004 | Estructura de HºAº y fundaciones: Encadenado Superior para muros de 0.15m - 0.13x0.27 | Metro lineal | 47,15
8 | 72131601-008 | Albañilerías: Mampostería de elevación de 0.15 para revocar | Metros cuadrados | 40
9 | 72131601-008 | Revoque de paredes interiores y exteriores a una capa filtrado | Metros cuadrados | 80
10 | 72131601-008 | Reparación de revoques interiores y exteriores en varias zonas | Unidad Medida Global | 1
11 | 72131601-008 | Envarillado de muros tipo Z | Unidad Medida Global | 1
12 | 72131601-008 | Revoque de vigas - incluye salpicado de HºAº | Metros cuadrados | 25,5
13 | 72131601-007 | Techo: De tejas con tejuelones prensados a máquina,color uniforme sobre tirantes prefabricados de Hº Aº de 2 x 6 . Listón de borde de 2 x 3 | Metros cuadrados | 99,5
14 | 72131601-010 | Aberturas de madera: Provisión y colocación de puerta tablero de madera 0,90x2,10m. Incluye marco y herrajes. | Unidad | 2
15 | 72131601-011 | Desagüe pluvial: Provisión y colocación de canaleta y caño de bajada de chapa galvanizada. Desarrollo 40cm. | Metro lineal | 23
16 | 72131601-012 | Pinturas: De paredes interior y exterior con pintura al látex | Metros cuadrados | 351
17 | 72131601-012 | De vigas al látex | Metros cuadrados | 1,3
18 | 72131601-012 | De techo: tejuelones al barniz y tirantes de Hº al látex | Metros cuadrados | 99,5
19 | 72131601-012 | De puertas de madera al sintético | Metros cuadrados | 8,8
20 | 72131601-012 | De balancines al sintético | Metros cuadrados | 7,2
21 | 72131601-012 | De rejas de ventanas al sintético | Metros cuadrados | 7,2
22 | 72131601-012 | De canaleta y caño de bajada con pintura sintética. | Metro lineal | 23
23 | 72102201-003 | Instalación eléctrica: Alimentación de Tablero Pincipal | Unidad Medida Global | 1
24 | 72131601-001 | Alimentación de Tablero Seccional desde Tablero Principal | Unidad | 1
25 | 72102201-003 | Alimentación, provisión y colocación de Tablero de comando de TCV | Unidad | 2
26 | 72102201-003 | Provisión y colocación de Tablero Principal de 20 AG con barra de fase y neutro | Unidad | 1
27 | 72102201-003 | Provisión y colocación de Tablero Seccional de 10 AG | Unidad | 1
28 | 72102201-003 | Alimentación de los circuitos de luces | Unidad | 10
29 | 72102201-003 | Alimentación de los circuitos de tomas | Unidad | 6
30 | 72102201-003 | Alimentación de los circuitos de VT | Unidad | 4
31 | 72102201-003 | Artefactos fluorescentes de 3 x 40 W | Metro lineal | 8
32 | 72102201-003 | Artefactos fluorescentes de 1 x 40 W c/ fotocélula en galería y exteriores con interruptor unipolar de encendido/apagado. | Unidad | 2
33 | 72131601-010 | Terminaciones: Marco de material cerámico y portatiza con ladrillos empotrados en muros, azotada y revoques en interior del marco, con aplicación de enduido plástico y pintura sintético color verde | Unidad | 2
34 | 72131601-013 | Limpieza final y retiro de escombros | Unidad Medida Global | 1
Precio Total
Firma
| Nombre: | [indicar el nombre completo de la persona que firma el Formulario de la Oferta]
| En calidad de: | [indicar la calidad jurídica de la persona que firma el Formulario de la Oferta]