## items
Ítems del llamado CONSTRUCCION DE PAVIMENTO TIPO EMPEDRADO CAMINO DE SALIDA AL CENTRO URBANO HACIA BARRIO CAACUPEMI con ID: 423201
LoteTotal, Contrato Abierto: No , Abastecimiento simultáneo: No
Ítem | Código Catálogo | Descripción del Bien | Unidad de Medida | Cantidad | Precio unitario (IVA incluído) | Precio total
1 | 72131601-013 | Limpieza general del terreno de obras. | Metros cuadrados | 2.823,15
2 | 72131601-002 | Replanteo y marcación de obra, con Equipo Topográfico. | Metros cuadrados | 2.823,15
3 | 82101502-004 | Cartel de obra (Estructura metálica y chapa nro. 24) 2,00 x 1,50 m, con impresión adhesiva).- | Unidad Medida Global | 1
4 | 82101502-004 | Carteles de señalización de chapa Nº 24. (0,30 x 0,80) | Unidad Medida Global | 3
5 | 72102905-001 | Compactación mecánica de suelo.- | Metros cuadrados | 2.477,92
6 | 72141505-001 | Movimiento de suelo (perfilado) y preparación de caja. | Metros cuadrados | 2.477,92
7 | 72102905-001 | Colchón de tierra colorada limpia para asiento de piedra (esp. 0.20 m). | Metros cuadrados | 2.477,92
8 | 72131701-002 | Pavimento tipo EMPEDRADO, de piedra bruta (espesor mínimo 0.15 m). | Metros cuadrados | 2.477,92
9 | 72101703-004 | CORDON CUNETA de Hº,desarr,0,40m,altura libre 0.15 m.espesor de cordón 0.12 m.ancho libre de CUNETA 0.50m, espesor mínimo de 0,12m carg.in situ(1:3:3) en moldes metálicos con junta de dilatación cada 3m,term."vista" en los paramentos no ocultos asentados sobre piedra triturada | Metro lineal | 101,5
10 | 72101703-004 | CORDON ESCONDIDO de cierre de Hº. Desarrollo 0.30 m. espesor 0.20 m. cargado in situ | Metro lineal | 15
11 | 72101703-004 | CORDON ALTO de Hº. Desarrollo 0.50 m. espesor 0.20 m. cargado in situ . | Metro lineal | 70,05
12 | 72101703-004 | CORDON ESCONDIDO de Hº. Desarrollo 0.40 m. espesor 0.12 m. cargado in situ . | Metro lineal | 442,34
13 | 72101510-002 | Instalación de cañerías en ambos costados de la calle para alimentación de agua potable con caños de 1 1/4 .- | Unidad Medida Global | 1
14 | 72101703-004 | Badén de Hº espesor 0,12 m, ancho 2,00 m.- cargado in situ (1:3:3). Terminación vista, asentado sobre piedra triturada y junta de dilatación de madera.- | Metro lineal | 26,25
15 | 72131701-014 | Enripiado con piedra triturada de 6ª, sobre pavimento empedrado. | Metros cuadrados | 2.477,92
16 | 72102905-001 | Compactación, inicial, diaria y final. | Metros cuadrados | 2.477,92
17 | 72131601-013 | Limpieza general y final del sitio de obras. | Metros cuadrados | 2.823,15
Precio Total
Firma
| Nombre: | [indicar el nombre completo de la persona que firma el Formulario de la Oferta]
| En calidad de: | [indicar la calidad jurídica de la persona que firma el Formulario de la Oferta]