## items
Ítems del llamado CONSTRUCCIÓN DE EMPEDRADO EN EL DISTRITO DE PASO YOBAI - DEPARTAMENTO DEL GUAIRÁ- AD REFERENDUM" LOTE 1 : COMPAÑÍA SUDETIA - LOTE 2: ACCESO A LA COMPAÑÍA SAN JOSÉ con ID: 440095
LOTE NRO: 1
CONSTRUCCION DE EMPEDRADO - COMPAÑIA COLONIA SUDETIA, Contrato Abierto: No , Abastecimiento simultáneo: No
Ítem | Código Catálogo | Descripción del Bien | Unidad de Medida | Cantidad | Precio unitario (IVA incluído) | Precio total
1 | 82101502-004 | Cartel de obra, con estructura metalica de 2,00mts x 1,50 mts | Unidad | 1
2 | 81151604-001 | Relevamiento topografico. Presición de 1mm x m. | Metros cuadrados | 4.680
3 | 72102905-001 | Relleno y compatación de suelo sobre rasante. Con Maquinaria pesada. | Metros cúbicos | 275
4 | 72101703-004 | Cordón de H°A° cargado IN SITU. Dimensiones de 0,60cm. Espesor de 0,10cm. | Metro lineal | 1.440
5 | 80111613-9999 | Mano de obra de construcción de cordón de H°A°. | Metro lineal | 1.440
6 | 72102905-001 | Colchón de arena gorda en base. Con maquinaria pesada. | Metros cúbicos | 275
7 | 72131701-002 | Provisión de piedra arenisca para empedrado | Metros cuadrados | 4.680
8 | 80111613-9999 | Mano de obra de colocación de piedra para empedrado. | Metros cuadrados | 4.680
9 | 72102905-001 | Compactación de empedrado con maquinaria pesada | Metros cuadrados | 4.680
10 | 72131701-002 | Colocación de enripiado de piedra triturada 6ta. | Metros cuadrados | 4.680
11 | 80111613-9999 | Relleno de ranura de cordones. Incluye mano de obra. | Metro lineal | 1.440
12 | 72131701-9998 | Construcción de badén de H°A°. Ancho de 1,20 cm. Espesor de 0,15cm. Incluye mano de obra. | Metros cúbicos | 3
13 | 72131601-012 | Pintura a látex de cordon de hormigón. Color Blanco | Metro lineal | 1.440
14 | 72153507-001 | Limpieza final de zona de obras. | Unidad Medida Global | 1
Precio Total
LOTE NRO: 2
CONSTRUCCION DE EMPEDRADO -ACCESO A LA COMPAÑIA SAN JOSÉ, Contrato Abierto: No , Abastecimiento simultáneo: No
Ítem | Código Catálogo | Descripción del Bien | Unidad de Medida | Cantidad | Precio unitario (IVA incluído) | Precio total
1 | 82101502-004 | Cartel de obra, con estructura metalica de 2,00mts x 1,50 mts | Unidad | 1
2 | 81151604-001 | Relevamiento topografico. Presición de 1mm x m. | Metros cuadrados | 6.000
3 | 72102905-001 | Relleno y compatación de suelo sobre rasante. Con Maquinaria pesada. | Metros cúbicos | 470
4 | 72101703-004 | Cordón de H°A° cargado IN SITU. Dimensiones de 0,60cm. Espesor de 0,10cm. | Metro lineal | 1.200
5 | 80111613-9999 | Mano de obra de construcción de cordón de H°A°. | Metro lineal | 1.200
6 | 72102905-001 | Colchón de arena gorda en base. Con maquinaria pesada. | Metros cúbicos | 470
7 | 72131701-002 | Provisión de piedra arenisca para empedrado. | Metros cuadrados | 6.000
8 | 80111613-9999 | Mano de obra de colocación de piedra para empedrado. | Metros cuadrados | 6.000
9 | 72102905-001 | Compactación de empedrado con maquinaria pesada. | Metros cuadrados | 6.000
10 | 72131701-002 | Colocación de enripiado de piedra triturada 6ta. | Metros cuadrados | 6.000
11 | 80111613-9999 | Relleno de ranura de cordones. Incluye mano de obra. | Metro lineal | 1.200
12 | 82101502-004 | Cartel metalico con soporte | Metros cúbicos | 3
13 | 72102304-005 | Provisión y colocación de tubo de H°A° de 0,80cm prefabricado. Incluye trabajos de limpieza de canal natural. | Unidad | 4
14 | 72101703-003 | Construcción de cabecera de PBC (Piedra Bruta Colocada). Ancho de 0,45 cm. Altura 1,50cm. Variable según profundidad de canal de agua. | Metros cúbicos | 10
15 | 72101607-005 | Construcción de zocalo de ladrillo comun de 0,30. Altura de 0,40 cm. Incluye mano de obra. | Metros cuadrados | 9
16 | 72131601-008 | Revoque de zocalos de ladrillo común. Incluye mano de obra. | Metros cuadrados | 17
17 | 72131601-012 | Pintura a látex de zocalos revocados. Incluye mano de obra. | Metros cuadrados | 17
18 | 72131701-019 | Provisión y colocación de baranda metalica sobre cordon de zocalo. Incluye mano de obra | Metro lineal | 6
19 | 72131601-012 | Pintura a latex de cordon de hormigón. Color blanco. | Metro lineal | 1.200
20 | 72153507-001 | Limpieza final de zona de obras. | Unidad Medida Global | 1
Precio Total
Firma
| Nombre: | [indicar el nombre completo de la persona que firma el Formulario de la Oferta]
| En calidad de: | [indicar la calidad jurídica de la persona que firma el Formulario de la Oferta]